## cruise-performance
GW | FL | ISA | N1 | LBS/H/ENG | KG/H/ENG | NM/100KG | MACH | IAS | TAS
50 | 290 | 20 | 77.9 | 2231.0754 | 1012 | 200.2 | 0.657 | 251 | 405
50 | 290 | 15 | 77.1 | 2211.2339 | 1003 | 200.4 | 0.658 | 252 | 402
50 | 290 | 10 | 76.4 | 2191.3923 | 994 | 200.5 | 0.66 | 252 | 399
50 | 290 | 0 | 74.8 | 2151.7091 | 976 | 200.6 | 0.662 | 253 | 392
50 | 100 | 20 | 60.7 | 2387.6035 | 1083 | 134.6 | 0.44 | 243 | 291
50 | 100 | 15 | 60 | 2352.3295 | 1067 | 135 | 0.439 | 243 | 288
50 | 100 | 10 | 59.4 | 2321.4649 | 1053 | 135.4 | 0.439 | 242 | 285
50 | 100 | 0 | 58.3 | 2266.3494 | 1028 | 136.2 | 0.439 | 242 | 280
52 | 290 | 20 | 78.5 | 2290.6002 | 1039 | 196.6 | 0.662 | 253 | 409
52 | 290 | 15 | 77.7 | 2270.7586 | 1030 | 196.8 | 0.664 | 254 | 405
52 | 290 | 10 | 76.9 | 2248.7124 | 1020 | 196.9 | 0.665 | 254 | 402
52 | 290 | 0 | 75.3 | 2204.62 | 1000 | 197.2 | 0.666 | 255 | 394
52 | 100 | 20 | 64 | 2660.9763 | 1207 | 132.1 | 0.482 | 267 | 319
52 | 100 | 15 | 62.3 | 2546.3361 | 1155 | 132.5 | 0.467 | 258 | 306
52 | 100 | 10 | 61.1 | 2466.9698 | 1119 | 132.9 | 0.457 | 253 | 297
52 | 100 | 0 | 59.5 | 2369.9665 | 1075 | 133.7 | 0.45 | 249 | 287
54 | 290 | 20 | 79 | 2345.7157 | 1064 | 193.1 | 0.666 | 255 | 411
54 | 290 | 15 | 78.3 | 2323.6695 | 1054 | 193.4 | 0.667 | 255 | 408
54 | 290 | 10 | 77.4 | 2297.214 | 1042 | 193.6 | 0.668 | 255 | 404
54 | 290 | 0 | 75.8 | 2253.1216 | 1022 | 193.9 | 0.669 | 256 | 396
54 | 100 | 20 | 66.3 | 2854.9829 | 1295 | 129.8 | 0.508 | 281 | 336
54 | 100 | 15 | 65.3 | 2793.2535 | 1267 | 130.1 | 0.503 | 278 | 330
54 | 100 | 10 | 63.9 | 2705.0687 | 1227 | 130.5 | 0.493 | 273 | 320
54 | 100 | 0 | 61.9 | 2581.61 | 1171 | 131.3 | 0.482 | 267 | 308
56 | 290 | 20 | 79.7 | 2416.2635 | 1096 | 189.4 | 0.673 | 258 | 415
56 | 290 | 15 | 78.9 | 2394.2173 | 1086 | 189.7 | 0.674 | 258 | 412
56 | 290 | 10 | 78.1 | 2367.7619 | 1074 | 190 | 0.675 | 258 | 408
56 | 290 | 0 | 76.5 | 2317.0556 | 1051 | 190.4 | 0.676 | 259 | 400
56 | 100 | 20 | 67.1 | 2921.1215 | 1325 | 128.4 | 0.514 | 285 | 340
56 | 100 | 15 | 66.5 | 2899.0753 | 1315 | 128.4 | 0.515 | 285 | 338
56 | 100 | 10 | 65.7 | 2863.8014 | 1299 | 128.5 | 0.513 | 284 | 334
56 | 100 | 0 | 63.6 | 2733.7288 | 1240 | 129.1 | 0.502 | 278 | 320
58 | 290 | 20 | 80.5 | 2497.8345 | 1133 | 185.7 | 0.682 | 261 | 421
58 | 290 | 15 | 79.7 | 2473.5836 | 1122 | 186 | 0.683 | 262 | 417
58 | 290 | 10 | 78.9 | 2444.9236 | 1109 | 186.3 | 0.683 | 262 | 413
58 | 290 | 0 | 77.2 | 2394.2173 | 1086 | 186.6 | 0.685 | 263 | 406
58 | 100 | 20 | 67.6 | 2969.6231 | 1347 | 127.2 | 0.518 | 287 | 343
58 | 100 | 15 | 67.2 | 2960.8047 | 1343 | 127.1 | 0.52 | 288 | 341
58 | 100 | 10 | 66.5 | 2934.3492 | 1331 | 127.1 | 0.52 | 288 | 338
58 | 100 | 0 | 64.6 | 2828.5275 | 1283 | 127.5 | 0.513 | 284 | 327
60 | 290 | 20 | 81.3 | 2583.8146 | 1172 | 182 | 0.691 | 265 | 426
60 | 290 | 15 | 80.5 | 2555.1546 | 1159 | 182.3 | 0.692 | 265 | 422
60 | 290 | 10 | 79.6 | 2524.2899 | 1145 | 182.7 | 0.692 | 265 | 418
60 | 290 | 0 | 78 | 2473.5836 | 1122 | 183 | 0.694 | 266 | 411
60 | 100 | 20 | 68.3 | 3031.3525 | 1375 | 125.8 | 0.523 | 290 | 346
60 | 100 | 15 | 67.8 | 3013.7155 | 1367 | 125.8 | 0.525 | 291 | 344
60 | 100 | 10 | 67.3 | 3000.4878 | 1361 | 125.7 | 0.526 | 292 | 342
60 | 100 | 0 | 65.6 | 2912.303 | 1321 | 126 | 0.521 | 289 | 333
62 | 290 | 20 | 82.1 | 2665.3856 | 1209 | 178.5 | 0.7 | 268 | 432
62 | 290 | 15 | 81.2 | 2632.3163 | 1194 | 178.9 | 0.699 | 268 | 427
62 | 290 | 10 | 80.4 | 2603.6562 | 1181 | 179.2 | 0.7 | 269 | 423
62 | 290 | 0 | 78.7 | 2552.95 | 1158 | 179.6 | 0.703 | 270 | 416
62 | 100 | 20 | 69.1 | 3104.105 | 1408 | 124.5 | 0.53 | 294 | 350
62 | 100 | 15 | 68.5 | 3082.0588 | 1398 | 124.5 | 0.531 | 294 | 348
62 | 100 | 10 | 68 | 3064.4218 | 1390 | 124.5 | 0.532 | 295 | 346
62 | 100 | 0 | 66.5 | 2993.874 | 1358 | 124.6 | 0.53 | 294 | 338
64 | 290 | 20 | 82.9 | 2755.775 | 1250 | 175.1 | 0.709 | 273 | 438
64 | 290 | 15 | 82 | 2722.7057 | 1235 | 175.5 | 0.71 | 273 | 433
64 | 290 | 10 | 81.2 | 2694.0456 | 1222 | 175.8 | 0.711 | 273 | 430
64 | 290 | 0 | 79.5 | 2638.9301 | 1197 | 176.3 | 0.713 | 274 | 422
64 | 100 | 20 | 69.8 | 3168.0389 | 1437 | 123.2 | 0.535 | 297 | 354
64 | 100 | 15 | 69.2 | 3148.1974 | 1428 | 123.2 | 0.536 | 297 | 352
64 | 100 | 10 | 68.7 | 3128.3558 | 1419 | 123.2 | 0.538 | 298 | 349
64 | 100 | 0 | 67.3 | 3071.0357 | 1393 | 123.2 | 0.538 | 298 | 343
66 | 290 | 20 | 83.6 | 2848.369 | 1292 | 171.8 | 0.719 | 277 | 444
66 | 290 | 15 | 82.7 | 2813.0951 | 1276 | 172.2 | 0.72 | 277 | 439
66 | 290 | 10 | 81.9 | 2784.4351 | 1263 | 172.5 | 0.721 | 277 | 436
66 | 290 | 0 | 80.2 | 2722.7057 | 1235 | 173.1 | 0.723 | 278 | 428
66 | 100 | 20 | 70.5 | 3234.1775 | 1467 | 121.9 | 0.541 | 300 | 358
66 | 100 | 15 | 70 | 3214.336 | 1458 | 121.9 | 0.542 | 300 | 355
66 | 100 | 10 | 69.4 | 3190.0851 | 1447 | 121.9 | 0.543 | 301 | 353
66 | 100 | 0 | 68.2 | 3145.9927 | 1427 | 121.9 | 0.545 | 302 | 348
68 | 290 | 20 | 84.1 | 2934.3492 | 1331 | 168.6 | 0.727 | 280 | 449
68 | 290 | 15 | 83.3 | 2901.2799 | 1316 | 168.9 | 0.728 | 280 | 445
68 | 290 | 10 | 82.4 | 2868.2106 | 1301 | 169.3 | 0.729 | 280 | 440
68 | 290 | 0 | 80.7 | 2804.2766 | 1272 | 170 | 0.73 | 281 | 432
68 | 100 | 20 | 71.2 | 3298.1115 | 1496 | 120.7 | 0.546 | 303 | 361
68 | 100 | 15 | 70.6 | 3276.0653 | 1486 | 120.7 | 0.547 | 303 | 359
68 | 100 | 10 | 70 | 3251.8145 | 1475 | 120.7 | 0.548 | 304 | 356
68 | 100 | 0 | 68.8 | 3203.3129 | 1453 | 120.7 | 0.55 | 305 | 351
70 | 290 | 20 | 84.7 | 3029.1479 | 1374 | 165.4 | 0.736 | 284 | 454
70 | 290 | 15 | 83.9 | 2993.874 | 1358 | 165.8 | 0.737 | 284 | 450
70 | 290 | 10 | 83 | 2958.6 | 1342 | 166.1 | 0.738 | 284 | 446
70 | 290 | 0 | 81.3 | 2890.2568 | 1311 | 166.8 | 0.739 | 285 | 437
70 | 100 | 20 | 71.9 | 3362.0455 | 1525 | 119.5 | 0.551 | 305 | 364
70 | 100 | 15 | 71.3 | 3335.5901 | 1513 | 119.5 | 0.552 | 306 | 362
70 | 100 | 10 | 70.7 | 3311.3392 | 1502 | 119.6 | 0.553 | 306 | 359
70 | 100 | 0 | 69.4 | 3260.633 | 1479 | 119.6 | 0.554 | 307 | 354
72 | 290 | 20 | 85.3 | 3119.5373 | 1415 | 162.4 | 0.745 | 287 | 460
72 | 290 | 15 | 84.4 | 3084.2634 | 1399 | 162.8 | 0.746 | 288 | 455
72 | 290 | 10 | 83.6 | 3046.7848 | 1382 | 163.2 | 0.746 | 288 | 451
72 | 290 | 0 | 81.8 | 2971.8278 | 1348 | 163.9 | 0.747 | 288 | 442
72 | 100 | 20 | 72.3 | 3412.7518 | 1548 | 118.3 | 0.554 | 307 | 366
72 | 100 | 15 | 71.7 | 3386.2963 | 1536 | 118.4 | 0.554 | 308 | 364
72 | 100 | 10 | 71.1 | 3359.8409 | 1524 | 118.4 | 0.555 | 308 | 361
72 | 100 | 0 | 69.8 | 3306.93 | 1500 | 118.4 | 0.557 | 309 | 355
74 | 290 | 20 | 85.8 | 3205.5175 | 1454 | 159.6 | 0.752 | 290 | 464
74 | 290 | 15 | 84.9 | 3168.0389 | 1437 | 160 | 0.753 | 291 | 460
74 | 290 | 10 | 84.1 | 3130.5604 | 1420 | 160.4 | 0.753 | 291 | 455
74 | 290 | 0 | 82.3 | 3051.1941 | 1384 | 161.1 | 0.753 | 291 | 446
74 | 100 | 20 | 72.6 | 3454.6395 | 1567 | 117.2 | 0.555 | 308 | 367
74 | 100 | 15 | 72 | 3425.9795 | 1554 | 117.2 | 0.556 | 308 | 364
74 | 100 | 10 | 71.4 | 3399.524 | 1542 | 117.3 | 0.556 | 309 | 362
74 | 100 | 0 | 70.1 | 3346.6132 | 1518 | 117.3 | 0.558 | 310 | 356
76 | 290 | 20 | 86.3 | 3293.7023 | 1494 | 156.7 | 0.759 | 293 | 468
76 | 290 | 15 | 85.5 | 3256.2237 | 1477 | 157.1 | 0.76 | 294 | 464
76 | 290 | 10 | 84.6 | 3218.7452 | 1460 | 157.5 | 0.761 | 294 | 460
76 | 290 | 0 | 82.8 | 3137.1743 | 1423 | 158.3 | 0.761 | 294 | 450
76 | 100 | 20 | 72.9 | 3494.3227 | 1585 | 116 | 0.556 | 308 | 368
76 | 100 | 15 | 72.3 | 3465.6626 | 1572 | 116.1 | 0.557 | 309 | 365
76 | 100 | 10 | 71.6 | 3437.0026 | 1559 | 116.2 | 0.557 | 309 | 362
76 | 100 | 0 | 70.3 | 1.1795 | 0.535 | 116.3 | 0.559 | 310 | 357
78 | 290 | 20 | 86.9 | 3384.0917 | 1535 | 153.9 | 0.766 | 296 | 473
78 | 290 | 15 | 86 | 3344.4085 | 1517 | 154.3 | 0.767 | 296 | 468
78 | 290 | 10 | 85.1 | 3304.7254 | 1499 | 154.7 | 0.768 | 297 | 464
78 | 290 | 0 | 83.4 | 3223.1544 | 1462 | 155.5 | 0.768 | 297 | 455
78 | 100 | 20 | 73.2 | 3534.0059 | 1603 | 114.9 | 0.557 | 309 | 369
78 | 100 | 15 | 72.5 | 3505.3458 | 1590 | 115 | 0.558 | 309 | 366
78 | 100 | 10 | 71.9 | 3476.6857 | 1577 | 115.1 | 0.558 | 310 | 363
78 | 100 | 0 | 70.6 | 3419.3656 | 1551 | 115.2 | 0.56 | 311 | 357
50 | 310 | 20 | 78.7 | 2158.323 | 979 | 208.6 | 0.667 | 244 | 408
50 | 310 | 15 | 77.9 | 2136.2768 | 969 | 208.9 | 0.668 | 245 | 405
50 | 310 | 10 | 77.1 | 2114.2306 | 959 | 209.1 | 0.669 | 245 | 401
50 | 310 | 0 | 75.5 | 2074.5474 | 941 | 209.3 | 0.671 | 246 | 394
50 | 150 | 20 | 67.8 | 2522.0853 | 1144 | 149.9 | 0.528 | 266 | 343
50 | 150 | 15 | 67.1 | 2500.0391 | 1134 | 149.9 | 0.528 | 266 | 340
50 | 150 | 10 | 66.3 | 2460.3559 | 1116 | 150.1 | 0.525 | 265 | 335
50 | 150 | 0 | 64.1 | 2347.9203 | 1065 | 151 | 0.513 | 259 | 321
52 | 310 | 20 | 79.6 | 2239.8939 | 1016 | 204 | 0.677 | 248 | 415
52 | 310 | 15 | 78.8 | 2217.8477 | 1006 | 204.3 | 0.678 | 249 | 411
52 | 310 | 10 | 78 | 2193.5969 | 995 | 204.6 | 0.679 | 249 | 407
52 | 310 | 0 | 76.3 | 2147.2999 | 974 | 204.9 | 0.68 | 249 | 399
52 | 150 | 20 | 68.7 | 2586.0193 | 1173 | 148 | 0.534 | 269 | 347
52 | 150 | 15 | 68.1 | 2568.3823 | 1165 | 148 | 0.535 | 270 | 345
52 | 150 | 10 | 67.3 | 2539.7222 | 1152 | 148.1 | 0.535 | 270 | 341
52 | 150 | 0 | 65 | 2422.8774 | 1099 | 148.7 | 0.522 | 263 | 327
54 | 310 | 20 | 80.4 | 2319.2602 | 1052 | 199.7 | 0.686 | 252 | 420
54 | 310 | 15 | 79.6 | 2297.214 | 1042 | 200 | 0.688 | 252 | 417
54 | 310 | 10 | 78.8 | 2272.9632 | 1031 | 200.2 | 0.688 | 253 | 413
54 | 310 | 0 | 77.1 | 2224.4616 | 1009 | 200.6 | 0.69 | 253 | 405
54 | 150 | 20 | 69.5 | 2652.1579 | 1203 | 146.2 | 0.541 | 273 | 352
54 | 150 | 15 | 68.9 | 2632.3163 | 1194 | 146.2 | 0.542 | 273 | 349
54 | 150 | 10 | 68.3 | 2614.6793 | 1186 | 146.2 | 0.543 | 274 | 347
54 | 150 | 0 | 66.4 | 2524.2899 | 1145 | 146.6 | 0.536 | 270 | 336
56 | 310 | 20 | 81.3 | 2403.0358 | 1090 | 195.4 | 0.696 | 256 | 426
56 | 310 | 15 | 80.4 | 2376.5804 | 1078 | 195.8 | 0.697 | 256 | 422
56 | 310 | 10 | 79.6 | 2354.5342 | 1068 | 196 | 0.699 | 257 | 419
56 | 310 | 0 | 77.9 | 2299.4187 | 1043 | 196.5 | 0.699 | 257 | 410
56 | 150 | 20 | 70.4 | 2716.0918 | 1232 | 144.5 | 0.547 | 276 | 356
56 | 150 | 15 | 69.7 | 2694.0456 | 1222 | 144.5 | 0.548 | 277 | 353
56 | 150 | 10 | 69.1 | 2676.4087 | 1214 | 144.5 | 0.549 | 277 | 351
56 | 150 | 0 | 67.7 | 2621.2932 | 1189 | 144.5 | 0.549 | 277 | 344
58 | 310 | 20 | 82.1 | 2491.2206 | 1130 | 191.3 | 0.707 | 260 | 432
58 | 310 | 15 | 81.3 | 2464.7652 | 1118 | 191.7 | 0.708 | 260 | 429
58 | 310 | 10 | 80.5 | 2440.5143 | 1107 | 192 | 0.709 | 261 | 425
58 | 310 | 0 | 78.8 | 2385.3988 | 1082 | 192.6 | 0.71 | 261 | 417
58 | 150 | 20 | 71 | 2769.0027 | 1256 | 142.8 | 0.552 | 278 | 359
58 | 150 | 15 | 70.4 | 2749.1611 | 1247 | 142.8 | 0.553 | 279 | 356
58 | 150 | 10 | 69.8 | 2729.3196 | 1238 | 142.8 | 0.554 | 280 | 354
58 | 150 | 0 | 68.5 | 2687.4318 | 1219 | 142.7 | 0.555 | 280 | 348
60 | 310 | 20 | 82.9 | 2583.8146 | 1172 | 187.4 | 0.717 | 264 | 439
60 | 310 | 15 | 82.1 | 2557.3592 | 1160 | 187.8 | 0.719 | 265 | 435
60 | 310 | 10 | 81.2 | 2526.4945 | 1146 | 188.1 | 0.719 | 265 | 431
60 | 310 | 0 | 79.5 | 2471.379 | 1121 | 188.7 | 0.721 | 266 | 423
60 | 150 | 20 | 71.3 | 2808.6859 | 1274 | 141.1 | 0.553 | 279 | 360
60 | 150 | 15 | 70.7 | 2788.8443 | 1265 | 141.2 | 0.554 | 280 | 357
60 | 150 | 10 | 70.1 | 2769.0027 | 1256 | 141.2 | 0.555 | 280 | 354
60 | 150 | 0 | 68.8 | 2724.9103 | 1236 | 141.1 | 0.557 | 281 | 349
62 | 310 | 20 | 83.5 | 2674.2041 | 1213 | 183.5 | 0.727 | 268 | 445
62 | 310 | 15 | 82.7 | 2641.1348 | 1198 | 184 | 0.728 | 268 | 441
62 | 310 | 10 | 81.8 | 2608.0655 | 1183 | 184.4 | 0.728 | 268 | 436
62 | 310 | 0 | 80.1 | 2550.7453 | 1157 | 185 | 0.73 | 269 | 428
62 | 150 | 20 | 71.7 | 2850.5737 | 1293 | 139.5 | 0.555 | 280 | 361
62 | 150 | 15 | 71 | 2828.5275 | 1283 | 139.5 | 0.556 | 281 | 358
62 | 150 | 10 | 70.4 | 2806.4813 | 1273 | 139.6 | 0.557 | 281 | 355
62 | 150 | 0 | 69.1 | 2760.1842 | 1252 | 139.6 | 0.558 | 282 | 349
64 | 310 | 20 | 84.2 | 2769.0027 | 1256 | 179.8 | 0.738 | 272 | 451
64 | 310 | 15 | 83.3 | 2733.7288 | 1240 | 180.2 | 0.738 | 272 | 447
64 | 310 | 10 | 82.5 | 2700.6595 | 1225 | 180.6 | 0.738 | 272 | 442
64 | 310 | 0 | 80.7 | 2638.9301 | 1197 | 181.3 | 0.739 | 273 | 434
64 | 150 | 20 | 72 | 2890.2568 | 1311 | 137.9 | 0.556 | 281 | 361
64 | 150 | 15 | 71.4 | 2866.006 | 1300 | 138 | 0.557 | 281 | 359
64 | 150 | 10 | 70.7 | 2841.7552 | 1289 | 138 | 0.557 | 281 | 356
64 | 150 | 0 | 69.4 | 2795.4582 | 1268 | 138 | 0.559 | 282 | 350
66 | 310 | 20 | 84.8 | 2857.1875 | 1296 | 176.3 | 0.746 | 276 | 457
66 | 310 | 15 | 83.9 | 2819.709 | 1279 | 176.7 | 0.746 | 276 | 452
66 | 310 | 10 | 83 | 2786.6397 | 1264 | 177.1 | 0.747 | 276 | 448
66 | 310 | 0 | 81.3 | 2718.2965 | 1233 | 177.9 | 0.748 | 276 | 439
66 | 150 | 20 | 72.4 | 2932.1446 | 1330 | 136.3 | 0.557 | 281 | 362
66 | 150 | 15 | 71.7 | 2907.8938 | 1319 | 136.3 | 0.558 | 282 | 360
66 | 150 | 10 | 71.1 | 2883.643 | 1308 | 136.4 | 0.559 | 282 | 357
66 | 150 | 0 | 69.7 | 2832.9367 | 1285 | 136.5 | 0.56 | 283 | 351
68 | 310 | 20 | 85.4 | 2940.9631 | 1334 | 172.9 | 0.754 | 279 | 461
68 | 310 | 15 | 84.5 | 2903.4845 | 1317 | 173.4 | 0.754 | 279 | 457
68 | 310 | 10 | 83.6 | 2870.4152 | 1302 | 173.8 | 0.755 | 279 | 452
68 | 310 | 0 | 81.8 | 2799.8674 | 1270 | 174.5 | 0.755 | 279 | 443
68 | 150 | 20 | 73 | 3004.8971 | 1363 | 134.3 | 0.563 | 284 | 366
68 | 150 | 15 | 72.3 | 2978.4416 | 1351 | 134.4 | 0.564 | 285 | 363
68 | 150 | 10 | 71.6 | 2951.9862 | 1339 | 134.5 | 0.564 | 285 | 360
68 | 150 | 0 | 70.3 | 2899.0753 | 1315 | 134.6 | 0.565 | 285 | 354
70 | 310 | 20 | 85.9 | 3031.3525 | 1375 | 169.5 | 0.761 | 282 | 466
70 | 310 | 15 | 85.1 | 2991.6693 | 1357 | 170 | 0.762 | 282 | 461
70 | 310 | 10 | 84.2 | 2956.3954 | 1341 | 170.4 | 0.762 | 282 | 457
70 | 310 | 0 | 82.4 | 2885.8476 | 1309 | 171.1 | 0.764 | 283 | 448
70 | 150 | 20 | 73.6 | 3077.6495 | 1396 | 132.4 | 0.568 | 287 | 370
70 | 150 | 15 | 72.9 | 3051.1941 | 1384 | 132.5 | 0.569 | 288 | 367
70 | 150 | 10 | 72.2 | 3024.7386 | 1372 | 132.6 | 0.57 | 288 | 364
70 | 150 | 0 | 70.9 | 2969.6231 | 1347 | 132.7 | 0.571 | 288 | 358
72 | 310 | 20 | 86.5 | 3117.3327 | 1414 | 166.3 | 0.768 | 284 | 470
72 | 310 | 15 | 85.6 | 3079.8541 | 1397 | 166.7 | 0.769 | 285 | 466
72 | 310 | 10 | 84.8 | 3042.3756 | 1380 | 167.1 | 0.769 | 285 | 461
72 | 310 | 0 | 83 | 2967.4185 | 1346 | 167.9 | 0.771 | 285 | 452
72 | 150 | 20 | 74.2 | 3154.8112 | 1431 | 130.5 | 0.574 | 290 | 373
72 | 150 | 15 | 73.5 | 3123.9465 | 1417 | 130.7 | 0.575 | 290 | 370
72 | 150 | 10 | 72.8 | 3097.4911 | 1405 | 130.8 | 0.575 | 291 | 367
72 | 150 | 0 | 71.5 | 3044.5802 | 1381 | 130.9 | 0.577 | 292 | 361
74 | 310 | 20 | 87 | 3196.699 | 1450 | 163.2 | 0.773 | 287 | 473
74 | 310 | 15 | 86.2 | 3159.2205 | 1433 | 163.6 | 0.774 | 287 | 469
74 | 310 | 10 | 85.3 | 3121.7419 | 1416 | 164.1 | 0.775 | 287 | 464
74 | 310 | 0 | 83.5 | 3046.7848 | 1382 | 164.8 | 0.776 | 288 | 455
74 | 150 | 20 | 74.8 | 3227.5637 | 1464 | 128.7 | 0.58 | 293 | 377
74 | 150 | 15 | 74.1 | 3198.9036 | 1451 | 128.9 | 0.58 | 293 | 374
74 | 150 | 10 | 73.4 | 3170.2436 | 1438 | 129 | 0.581 | 294 | 371
74 | 150 | 0 | 72.1 | 3115.1281 | 1413 | 129.1 | 0.583 | 295 | 365
76 | 310 | 20 | 87.5 | 3271.6561 | 1484 | 160.2 | 0.777 | 288 | 475
76 | 310 | 15 | 86.6 | 3234.1775 | 1467 | 160.6 | 0.778 | 288 | 471
76 | 310 | 10 | 85.7 | 3196.699 | 1450 | 161 | 0.779 | 289 | 467
76 | 310 | 0 | 84 | 3119.5373 | 1415 | 161.8 | 0.78 | 289 | 458
76 | 150 | 20 | 75.4 | 3306.93 | 1500 | 127 | 0.586 | 296 | 381
76 | 150 | 15 | 74.8 | 3278.2699 | 1487 | 127.1 | 0.587 | 297 | 378
76 | 150 | 10 | 74.1 | 3247.4053 | 1473 | 127.3 | 0.587 | 297 | 375
76 | 150 | 0 | 72.7 | 3194.4944 | 1449 | 127.4 | 0.589 | 298 | 369
78 | 310 | 20 | 87.9 | 3355.4316 | 1522 | 157.1 | 0.781 | 290 | 478
78 | 310 | 15 | 87.1 | 3313.5439 | 1503 | 157.5 | 0.781 | 290 | 473
78 | 310 | 10 | 86.2 | 3271.6561 | 1484 | 157.9 | 0.782 | 290 | 469
78 | 310 | 0 | 84.4 | 3187.8805 | 1446 | 158.7 | 0.782 | 290 | 459
78 | 150 | 20 | 76.1 | 3390.7056 | 1538 | 125.3 | 0.592 | 300 | 385
78 | 150 | 15 | 75.4 | 3357.6363 | 1523 | 125.4 | 0.593 | 300 | 382
78 | 150 | 10 | 74.7 | 3326.7716 | 1509 | 125.6 | 0.594 | 300 | 379
78 | 150 | 0 | 73.4 | 3273.8607 | 1485 | 125.7 | 0.596 | 302 | 373
50 | 330 | 20 | 80.3 | 2145.0953 | 973 | 215.5 | 0.691 | 242 | 419
50 | 330 | 15 | 79.4 | 2120.8444 | 962 | 215.8 | 0.691 | 242 | 415
50 | 330 | 10 | 78.6 | 2098.7982 | 952 | 216.1 | 0.692 | 243 | 411
50 | 330 | 0 | 76.9 | 2056.9105 | 933 | 216.4 | 0.694 | 244 | 404
50 | 200 | 20 | 70.4 | 2303.8279 | 1045 | 169 | 0.553 | 253 | 353
50 | 200 | 15 | 69.8 | 2288.3956 | 1038 | 169 | 0.554 | 254 | 351
50 | 200 | 10 | 69.1 | 2268.554 | 1029 | 169 | 0.555 | 254 | 348
50 | 200 | 0 | 67.8 | 2235.4847 | 1014 | 168.8 | 0.557 | 255 | 342
52 | 330 | 20 | 81.1 | 2226.6662 | 1010 | 210.6 | 0.7 | 246 | 425
52 | 330 | 15 | 80.3 | 2204.62 | 1000 | 210.9 | 0.702 | 247 | 422
52 | 330 | 10 | 79.5 | 2182.5738 | 990 | 211.2 | 0.704 | 247 | 418
52 | 330 | 0 | 77.8 | 2138.4814 | 970 | 211.6 | 0.706 | 248 | 410
52 | 200 | 20 | 70.8 | 2341.3064 | 1062 | 166.7 | 0.554 | 254 | 354
52 | 200 | 15 | 70.1 | 2321.4649 | 1053 | 166.7 | 0.555 | 254 | 351
52 | 200 | 10 | 69.5 | 2303.8279 | 1045 | 166.7 | 0.556 | 254 | 348
52 | 200 | 0 | 68.1 | 2268.554 | 1029 | 166.6 | 0.558 | 255 | 343
54 | 330 | 20 | 82.1 | 2319.2602 | 1052 | 205.8 | 0.713 | 251 | 433
54 | 330 | 15 | 81.3 | 2295.0094 | 1041 | 206.2 | 0.714 | 251 | 429
54 | 330 | 10 | 80.4 | 2268.554 | 1029 | 206.5 | 0.715 | 252 | 425
54 | 330 | 0 | 78.7 | 2224.4616 | 1009 | 207 | 0.718 | 253 | 418
54 | 200 | 20 | 71.3 | 2394.2173 | 1086 | 164.1 | 0.558 | 255 | 356
54 | 200 | 15 | 70.7 | 2374.3757 | 1077 | 164.1 | 0.559 | 256 | 354
54 | 200 | 10 | 70 | 2354.5342 | 1068 | 164.2 | 0.559 | 256 | 351
54 | 200 | 0 | 68.6 | 2314.851 | 1050 | 164.1 | 0.561 | 257 | 345
56 | 330 | 20 | 82.8 | 2407.445 | 1092 | 201.2 | 0.724 | 255 | 439
56 | 330 | 15 | 81.9 | 2378.785 | 1079 | 201.6 | 0.724 | 255 | 435
56 | 330 | 10 | 81.1 | 2354.5342 | 1068 | 202 | 0.726 | 256 | 431
56 | 330 | 0 | 79.3 | 2301.6233 | 1044 | 202.6 | 0.727 | 256 | 423
56 | 200 | 20 | 72.1 | 2466.9698 | 1119 | 161.2 | 0.565 | 259 | 361
56 | 200 | 15 | 71.4 | 2447.1282 | 1110 | 161.3 | 0.566 | 259 | 358
56 | 200 | 10 | 70.7 | 2425.082 | 1100 | 161.3 | 0.566 | 259 | 355
56 | 200 | 0 | 69.4 | 2385.3988 | 1082 | 161.3 | 0.568 | 260 | 349
58 | 330 | 20 | 83.5 | 2502.2437 | 1135 | 196.6 | 0.735 | 259 | 446
58 | 330 | 15 | 82.6 | 2473.5836 | 1122 | 197.1 | 0.736 | 260 | 442
58 | 330 | 10 | 81.8 | 2444.9236 | 1109 | 197.5 | 0.737 | 260 | 438
58 | 330 | 0 | 80 | 2387.6035 | 1083 | 198.2 | 0.738 | 260 | 429
58 | 200 | 20 | 72.8 | 2541.9269 | 1153 | 158.5 | 0.572 | 262 | 365
58 | 200 | 15 | 72.1 | 2519.8807 | 1143 | 158.6 | 0.573 | 262 | 362
58 | 200 | 10 | 71.5 | 2500.0391 | 1134 | 158.6 | 0.574 | 263 | 360
58 | 200 | 0 | 70.1 | 2453.7421 | 1113 | 158.6 | 0.575 | 263 | 353
60 | 330 | 20 | 84.2 | 2592.6331 | 1176 | 192.4 | 0.745 | 263 | 453
60 | 330 | 15 | 83.3 | 2561.7684 | 1162 | 192.8 | 0.746 | 263 | 448
60 | 330 | 10 | 82.4 | 2530.9038 | 1148 | 193.3 | 0.747 | 264 | 444
60 | 330 | 0 | 80.6 | 2466.9698 | 1119 | 194.1 | 0.747 | 264 | 434
60 | 200 | 20 | 73.6 | 2616.8839 | 1187 | 155.8 | 0.579 | 265 | 370
60 | 200 | 15 | 72.9 | 2592.6331 | 1176 | 155.9 | 0.58 | 266 | 367
60 | 200 | 10 | 72.2 | 2572.7915 | 1167 | 155.9 | 0.581 | 266 | 364
60 | 200 | 0 | 70.8 | 2524.2899 | 1145 | 156 | 0.582 | 267 | 357
62 | 330 | 20 | 84.8 | 2678.6133 | 1215 | 188.4 | 0.754 | 267 | 458
62 | 330 | 15 | 83.9 | 2645.544 | 1200 | 188.9 | 0.755 | 267 | 453
62 | 330 | 10 | 83 | 2612.4747 | 1185 | 189.3 | 0.755 | 267 | 449
62 | 330 | 0 | 81.2 | 2546.3361 | 1155 | 190.1 | 0.755 | 267 | 439
62 | 200 | 20 | 74.4 | 2696.2503 | 1223 | 153.2 | 0.587 | 269 | 375
62 | 200 | 15 | 73.7 | 2671.9994 | 1212 | 153.4 | 0.588 | 269 | 372
62 | 200 | 10 | 73 | 2647.7486 | 1201 | 153.5 | 0.588 | 270 | 369
62 | 200 | 0 | 71.5 | 2601.4516 | 1180 | 153.5 | 0.59 | 270 | 362
64 | 330 | 20 | 85.4 | 2766.7981 | 1255 | 184.4 | 0.762 | 270 | 463
64 | 330 | 15 | 84.6 | 2733.7288 | 1240 | 184.9 | 0.763 | 270 | 458
64 | 330 | 10 | 83.6 | 2698.4549 | 1224 | 185.3 | 0.763 | 270 | 454
64 | 330 | 0 | 81.8 | 2632.3163 | 1194 | 186.1 | 0.764 | 270 | 444
64 | 200 | 20 | 75.1 | 2775.6166 | 1259 | 150.8 | 0.594 | 273 | 380
64 | 200 | 15 | 74.4 | 2749.1611 | 1247 | 150.9 | 0.595 | 273 | 376
64 | 200 | 10 | 73.8 | 2729.3196 | 1238 | 151 | 0.597 | 274 | 374
64 | 200 | 0 | 72.3 | 2680.8179 | 1216 | 151.1 | 0.598 | 274 | 367
66 | 330 | 20 | 86 | 2852.7783 | 1294 | 180.6 | 0.77 | 273 | 467
66 | 330 | 15 | 85.2 | 2817.5044 | 1278 | 181 | 0.77 | 273 | 463
66 | 330 | 10 | 84.3 | 2780.0258 | 1261 | 181.5 | 0.77 | 273 | 458
66 | 330 | 0 | 82.5 | 2713.8872 | 1231 | 182.2 | 0.771 | 273 | 449
66 | 200 | 20 | 75.9 | 2861.5968 | 1298 | 148.4 | 0.603 | 277 | 385
66 | 200 | 15 | 75.2 | 2837.3459 | 1287 | 148.5 | 0.604 | 277 | 382
66 | 200 | 10 | 74.5 | 2813.0951 | 1276 | 148.7 | 0.605 | 278 | 379
66 | 200 | 0 | 73.2 | 2775.6166 | 1259 | 148.8 | 0.61 | 280 | 374
68 | 330 | 20 | 86.6 | 2932.1446 | 1330 | 176.9 | 0.775 | 275 | 470
68 | 330 | 15 | 85.7 | 2894.6661 | 1313 | 177.4 | 0.775 | 275 | 466
68 | 330 | 10 | 84.8 | 2857.1875 | 1296 | 177.9 | 0.775 | 275 | 461
68 | 330 | 0 | 83 | 2786.6397 | 1264 | 178.6 | 0.776 | 275 | 452
68 | 200 | 20 | 76.8 | 2969.6231 | 1347 | 146.1 | 0.616 | 283 | 393
68 | 200 | 15 | 76.2 | 2945.3723 | 1336 | 146.2 | 0.617 | 284 | 391
68 | 200 | 10 | 75.5 | 2921.1215 | 1325 | 146.3 | 0.619 | 284 | 388
68 | 200 | 0 | 74.1 | 2879.2337 | 1306 | 146.5 | 0.623 | 286 | 383
70 | 330 | 20 | 87.1 | 3007.1017 | 1364 | 173.3 | 0.779 | 276 | 473
70 | 330 | 15 | 86.2 | 2969.6231 | 1347 | 173.8 | 0.779 | 276 | 468
70 | 330 | 10 | 85.3 | 2932.1446 | 1330 | 174.3 | 0.779 | 276 | 463
70 | 330 | 0 | 83.5 | 2857.1875 | 1296 | 175 | 0.78 | 277 | 454
70 | 200 | 20 | 77.9 | 3088.6726 | 1401 | 143.7 | 0.631 | 290 | 403
70 | 200 | 15 | 77.2 | 3057.8079 | 1387 | 143.9 | 0.631 | 290 | 399
70 | 200 | 10 | 76.5 | 3033.5571 | 1376 | 144.1 | 0.633 | 291 | 397
70 | 200 | 0 | 75.2 | 2989.4647 | 1356 | 144.3 | 0.637 | 293 | 391
72 | 330 | 20 | 87.6 | 3093.0819 | 1403 | 169.5 | 0.783 | 278 | 475
72 | 330 | 15 | 86.7 | 3051.1941 | 1384 | 170 | 0.783 | 278 | 471
72 | 330 | 10 | 85.8 | 3011.5109 | 1366 | 170.4 | 0.783 | 278 | 466
72 | 330 | 0 | 83.9 | 2934.3492 | 1331 | 171.2 | 0.783 | 278 | 456
72 | 200 | 20 | 79 | 3198.9036 | 1451 | 141.6 | 0.643 | 296 | 411
72 | 200 | 15 | 78.3 | 3172.4482 | 1439 | 141.8 | 0.645 | 297 | 408
72 | 200 | 10 | 77.6 | 3145.9927 | 1427 | 142 | 0.647 | 298 | 405
72 | 200 | 0 | 76.2 | 3095.2865 | 1404 | 142.2 | 0.65 | 299 | 399
74 | 330 | 20 | 88 | 3163.6297 | 1435 | 165.7 | 0.783 | 278 | 475
74 | 330 | 15 | 87.1 | 3121.7419 | 1416 | 166.2 | 0.783 | 278 | 471
74 | 330 | 10 | 86.2 | 3079.8541 | 1397 | 166.7 | 0.783 | 278 | 466
74 | 330 | 0 | 84.4 | 3002.6924 | 1362 | 167.5 | 0.784 | 278 | 456
74 | 200 | 20 | 80 | 3306.93 | 1500 | 139.5 | 0.656 | 302 | 419
74 | 200 | 15 | 79.3 | 3278.2699 | 1487 | 139.7 | 0.657 | 303 | 415
74 | 200 | 10 | 78.5 | 3249.6099 | 1474 | 139.9 | 0.658 | 303 | 412
74 | 200 | 0 | 77 | 3192.2898 | 1448 | 140.2 | 0.661 | 305 | 406
76 | 330 | 15 | 87.6 | 3205.5175 | 1454 | 162.1 | 0.785 | 279 | 472
76 | 330 | 10 | 86.7 | 3161.4251 | 1434 | 162.6 | 0.785 | 279 | 467
76 | 330 | 20 | 88.1 | 3152.6066 | 1430 | 163 | 0.768 | 272 | 466
76 | 330 | 0 | 84.8 | 3082.0588 | 1398 | 163.4 | 0.785 | 279 | 457
76 | 200 | 20 | 80.6 | 3388.5009 | 1537 | 137.7 | 0.663 | 306 | 423
76 | 200 | 15 | 79.9 | 3355.4316 | 1522 | 137.9 | 0.664 | 306 | 420
76 | 200 | 10 | 79.2 | 3326.7716 | 1509 | 138.1 | 0.665 | 307 | 417
76 | 200 | 0 | 77.6 | 3262.8376 | 1480 | 138.5 | 0.667 | 308 | 410
78 | 330 | 15 | 88.1 | 3295.9069 | 1495 | 158.1 | 0.787 | 279 | 473
78 | 330 | 10 | 87.2 | 3249.6099 | 1474 | 158.6 | 0.787 | 279 | 468
78 | 330 | 0 | 85.4 | 3165.8343 | 1436 | 159.4 | 0.787 | 279 | 458
78 | 330 | 20 | 88.1 | 3128.3558 | 1419 | 159.1 | 0.743 | 262 | 451
78 | 200 | 20 | 81 | 3448.0257 | 1564 | 136 | 0.666 | 307 | 425
78 | 200 | 15 | 80.3 | 3417.161 | 1550 | 136.2 | 0.667 | 308 | 422
78 | 200 | 10 | 79.6 | 3384.0917 | 1535 | 136.4 | 0.668 | 308 | 419
78 | 200 | 0 | 78 | 3320.1577 | 1506 | 136.8 | 0.671 | 309 | 412
50 | 350 | 20 | 81.9 | 2147.2999 | 974 | 222.1 | 0.719 | 242 | 433
50 | 350 | 15 | 81 | 2120.8444 | 962 | 222.6 | 0.719 | 242 | 428
50 | 350 | 10 | 80.2 | 2101.0029 | 953 | 222.9 | 0.72 | 242 | 425
50 | 350 | 0 | 78.4 | 2054.7058 | 932 | 223.4 | 0.722 | 243 | 416
50 | 230 | 20 | 71.7 | 2200.2108 | 998 | 179.9 | 0.568 | 245 | 359
50 | 230 | 15 | 71 | 2178.1646 | 988 | 179.9 | 0.568 | 245 | 356
50 | 230 | 10 | 70.3 | 2158.323 | 979 | 180 | 0.569 | 245 | 352
50 | 230 | 0 | 68.9 | 2125.2537 | 964 | 179.8 | 0.571 | 246 | 347
52 | 350 | 20 | 82.6 | 2237.6893 | 1015 | 216.7 | 0.73 | 246 | 440
52 | 350 | 15 | 81.7 | 2209.0292 | 1002 | 217.2 | 0.731 | 246 | 435
52 | 350 | 10 | 80.9 | 2182.5738 | 990 | 217.6 | 0.731 | 246 | 431
52 | 350 | 0 | 79.1 | 2136.2768 | 969 | 218.1 | 0.733 | 247 | 423
52 | 230 | 20 | 72.6 | 2272.9632 | 1031 | 176.5 | 0.576 | 248 | 364
52 | 230 | 15 | 71.8 | 2250.917 | 1021 | 176.5 | 0.576 | 248 | 361
52 | 230 | 10 | 71.1 | 2231.0754 | 1012 | 176.6 | 0.577 | 249 | 357
52 | 230 | 0 | 69.7 | 2193.5969 | 995 | 176.5 | 0.579 | 249 | 351
54 | 350 | 20 | 83.4 | 2330.2833 | 1057 | 211.5 | 0.742 | 250 | 447
54 | 350 | 15 | 82.5 | 2301.6233 | 1044 | 212 | 0.742 | 250 | 442
54 | 350 | 10 | 81.6 | 2272.9632 | 1031 | 212.4 | 0.743 | 251 | 438
54 | 350 | 0 | 79.8 | 2222.257 | 1008 | 213 | 0.745 | 251 | 429
54 | 230 | 20 | 73.4 | 2347.9203 | 1065 | 173.2 | 0.584 | 252 | 369
54 | 230 | 15 | 72.7 | 2325.8741 | 1055 | 173.3 | 0.585 | 252 | 366
54 | 230 | 10 | 72 | 2306.0325 | 1046 | 173.3 | 0.586 | 252 | 363
54 | 230 | 0 | 70.6 | 2268.554 | 1029 | 173.3 | 0.588 | 253 | 357
56 | 350 | 20 | 84.1 | 2414.0589 | 1095 | 206.7 | 0.751 | 254 | 453
56 | 350 | 15 | 83.2 | 2383.1942 | 1081 | 207.2 | 0.752 | 254 | 448
56 | 350 | 10 | 82.3 | 2354.5342 | 1068 | 207.6 | 0.752 | 254 | 443
56 | 350 | 0 | 80.5 | 2299.4187 | 1043 | 208.3 | 0.754 | 255 | 434
56 | 230 | 20 | 74.3 | 2427.2866 | 1101 | 170 | 0.593 | 256 | 374
56 | 230 | 15 | 73.6 | 2405.2404 | 1091 | 170.1 | 0.594 | 256 | 371
56 | 230 | 10 | 72.9 | 2383.1942 | 1081 | 170.2 | 0.594 | 256 | 368
56 | 230 | 0 | 71.5 | 2347.9203 | 1065 | 170.2 | 0.597 | 258 | 362
58 | 350 | 20 | 84.7 | 2500.0391 | 1134 | 201.9 | 0.76 | 257 | 458
58 | 350 | 15 | 83.9 | 2466.9698 | 1119 | 202.4 | 0.76 | 257 | 453
58 | 350 | 10 | 83 | 2440.5143 | 1107 | 202.8 | 0.762 | 258 | 449
58 | 350 | 0 | 81.2 | 2380.9896 | 1080 | 203.6 | 0.763 | 258 | 440
58 | 230 | 20 | 75.1 | 2508.8576 | 1138 | 167 | 0.602 | 260 | 380
58 | 230 | 15 | 74.4 | 2484.6067 | 1127 | 167.2 | 0.603 | 260 | 377
58 | 230 | 10 | 73.8 | 2473.5836 | 1122 | 167.2 | 0.606 | 262 | 375
58 | 230 | 0 | 72.4 | 2436.1051 | 1105 | 167.2 | 0.609 | 263 | 370
60 | 350 | 20 | 85.4 | 2586.0193 | 1173 | 197.3 | 0.768 | 260 | 463
60 | 350 | 15 | 84.5 | 2552.95 | 1158 | 197.8 | 0.769 | 260 | 458
60 | 350 | 10 | 83.6 | 2524.2899 | 1145 | 198.2 | 0.77 | 261 | 454
60 | 350 | 0 | 81.8 | 2460.3559 | 1116 | 199 | 0.771 | 261 | 444
60 | 230 | 20 | 76.2 | 2616.8839 | 1187 | 164 | 0.616 | 266 | 389
60 | 230 | 15 | 75.5 | 2599.247 | 1179 | 164.2 | 0.619 | 268 | 387
60 | 230 | 10 | 74.8 | 2579.4054 | 1170 | 164.3 | 0.621 | 268 | 384
60 | 230 | 0 | 73.5 | 2539.7222 | 1152 | 164.4 | 0.624 | 270 | 379
62 | 350 | 20 | 86 | 2665.3856 | 1209 | 192.9 | 0.774 | 262 | 466
62 | 350 | 15 | 85.1 | 2632.3163 | 1194 | 193.4 | 0.775 | 263 | 462
62 | 350 | 10 | 84.2 | 2601.4516 | 1180 | 193.8 | 0.776 | 263 | 457
62 | 350 | 0 | 82.4 | 2535.313 | 1150 | 194.7 | 0.777 | 263 | 448
62 | 230 | 20 | 77.4 | 2733.7288 | 1240 | 161.2 | 0.633 | 274 | 400
62 | 230 | 15 | 76.8 | 2713.8872 | 1231 | 161.3 | 0.635 | 275 | 397
62 | 230 | 10 | 76.1 | 2694.0456 | 1222 | 161.4 | 0.637 | 276 | 395
62 | 230 | 0 | 74.7 | 2649.9532 | 1202 | 161.6 | 0.64 | 277 | 389
64 | 350 | 20 | 86.5 | 2744.7519 | 1245 | 188.5 | 0.78 | 264 | 470
64 | 350 | 15 | 85.6 | 2711.6826 | 1230 | 189 | 0.78 | 265 | 465
64 | 350 | 10 | 84.7 | 2676.4087 | 1214 | 189.5 | 0.78 | 265 | 460
64 | 350 | 0 | 82.9 | 2605.8608 | 1182 | 190.3 | 0.781 | 265 | 450
64 | 230 | 20 | 78.7 | 2848.369 | 1292 | 158.4 | 0.649 | 281 | 409
64 | 230 | 15 | 78 | 2826.3228 | 1282 | 158.6 | 0.65 | 282 | 407
64 | 230 | 10 | 77.3 | 2802.072 | 1271 | 158.8 | 0.651 | 282 | 403
64 | 230 | 0 | 75.8 | 2753.5704 | 1249 | 159 | 0.654 | 284 | 397
66 | 350 | 20 | 87.1 | 2824.1182 | 1281 | 184 | 0.783 | 265 | 471
66 | 350 | 15 | 86.2 | 2788.8443 | 1265 | 184.5 | 0.783 | 266 | 467
66 | 350 | 10 | 85.3 | 2753.5704 | 1249 | 184.9 | 0.784 | 266 | 462
66 | 350 | 0 | 83.4 | 2683.0225 | 1217 | 185.8 | 0.784 | 266 | 452
66 | 230 | 20 | 79.6 | 2945.3723 | 1336 | 155.9 | 0.66 | 286 | 417
66 | 230 | 15 | 78.9 | 2921.1215 | 1325 | 156.1 | 0.662 | 287 | 414
66 | 230 | 10 | 78.1 | 2892.4614 | 1312 | 156.3 | 0.662 | 287 | 410
66 | 230 | 0 | 76.6 | 2839.5506 | 1288 | 156.6 | 0.665 | 289 | 404
68 | 350 | 20 | 87.6 | 2899.0753 | 1315 | 179.4 | 0.783 | 266 | 472
68 | 350 | 15 | 86.6 | 2859.3921 | 1297 | 179.9 | 0.783 | 266 | 467
68 | 350 | 10 | 85.7 | 2824.1182 | 1281 | 180.3 | 0.784 | 266 | 462
68 | 350 | 0 | 83.9 | 2749.1611 | 1247 | 181.3 | 0.784 | 266 | 452
68 | 230 | 20 | 80.1 | 3009.3063 | 1365 | 153.7 | 0.664 | 288 | 420
68 | 230 | 15 | 79.4 | 2980.6462 | 1352 | 153.9 | 0.665 | 289 | 416
68 | 230 | 10 | 78.6 | 2949.7816 | 1338 | 154.2 | 0.666 | 289 | 413
68 | 230 | 0 | 77.1 | 2896.8707 | 1314 | 154.5 | 0.669 | 290 | 406
70 | 350 | 20 | 88 | 2967.4185 | 1346 | 175 | 0.782 | 265 | 471
70 | 350 | 15 | 87.2 | 2947.5769 | 1337 | 175 | 0.785 | 266 | 468
70 | 350 | 10 | 86.3 | 2910.0984 | 1320 | 175.4 | 0.786 | 267 | 463
70 | 350 | 0 | 84.4 | 2832.9367 | 1285 | 176.3 | 0.786 | 267 | 453
70 | 230 | 20 | 80.5 | 3064.4218 | 1390 | 151.6 | 0.667 | 290 | 421
70 | 230 | 15 | 79.8 | 3031.3525 | 1375 | 151.9 | 0.668 | 290 | 418
70 | 230 | 10 | 79 | 3004.8971 | 1363 | 152.1 | 0.669 | 291 | 414
70 | 230 | 0 | 77.5 | 2947.5769 | 1337 | 152.5 | 0.672 | 292 | 408
72 | 350 | 15 | 87.8 | 3040.171 | 1379 | 170.2 | 0.788 | 267 | 469
72 | 350 | 10 | 86.9 | 2998.2832 | 1360 | 170.7 | 0.788 | 267 | 464
72 | 350 | 20 | 88.1 | 2943.1677 | 1335 | 171.6 | 0.761 | 257 | 458
72 | 350 | 0 | 85 | 2918.9169 | 1324 | 171.6 | 0.788 | 267 | 454
72 | 230 | 20 | 81 | 3121.7419 | 1416 | 149.5 | 0.67 | 291 | 423
72 | 230 | 15 | 80.2 | 3086.468 | 1400 | 149.8 | 0.671 | 291 | 420
72 | 230 | 10 | 79.4 | 3055.6033 | 1386 | 150.1 | 0.672 | 292 | 416
72 | 230 | 0 | 77.9 | 2996.0786 | 1359 | 150.5 | 0.674 | 293 | 409
74 | 350 | 15 | 88.2 | 3097.4911 | 1405 | 166.2 | 0.784 | 266 | 467
74 | 350 | 10 | 87.5 | 3088.6726 | 1401 | 165.9 | 0.789 | 268 | 465
74 | 350 | 0 | 85.6 | 3004.8971 | 1363 | 166.8 | 0.789 | 268 | 455
74 | 350 | 20 | 81.6 | 3203.3129 | 1453 | 147.2 | 0.677 | 294 | 428
74 | 230 | 15 | 80.8 | 3168.0389 | 1437 | 147.5 | 0.678 | 294 | 424
74 | 230 | 10 | 80 | 3134.9696 | 1422 | 147.8 | 0.678 | 295 | 420
74 | 230 | 0 | 78.4 | 3073.2403 | 1394 | 148.2 | 0.681 | 296 | 413
76 | 350 | 10 | 88.1 | 3176.8574 | 1441 | 161.4 | 0.789 | 268 | 465
76 | 350 | 0 | 86.2 | 3090.8772 | 1402 | 162.3 | 0.789 | 268 | 455
76 | 350 | 15 | 88.3 | 3068.831 | 1392 | 162.8 | 0.76 | 257 | 453
76 | 230 | 20 | 82.2 | 3287.0884 | 1491 | 144.9 | 0.684 | 297 | 432
76 | 230 | 15 | 81.4 | 3249.6099 | 1474 | 145.2 | 0.684 | 297 | 428
76 | 230 | 10 | 80.6 | 3216.5406 | 1459 | 145.5 | 0.685 | 298 | 425
76 | 230 | 0 | 79 | 3148.1974 | 1428 | 146 | 0.687 | 299 | 417
78 | 350 | 10 | 88.4 | 3207.7221 | 1455 | 158.3 | 0.781 | 265 | 460
78 | 350 | 0 | 86.5 | 3123.9465 | 1417 | 159 | 0.782 | 265 | 451
78 | 230 | 20 | 82.8 | 3370.864 | 1529 | 142.6 | 0.691 | 300 | 436
78 | 230 | 15 | 82 | 3333.3854 | 1512 | 143 | 0.691 | 301 | 432
78 | 230 | 10 | 81.2 | 3298.1115 | 1496 | 143.3 | 0.692 | 301 | 429
78 | 230 | 0 | 79.6 | 3225.3591 | 1463 | 143.8 | 0.693 | 302 | 421
50 | 370 | 20 | 83.5 | 2164.9368 | 982 | 228.1 | 0.748 | 241 | 448
50 | 370 | 15 | 82.6 | 2138.4814 | 970 | 228.7 | 0.748 | 241 | 444
50 | 370 | 10 | 81.7 | 2109.8213 | 957 | 229.2 | 0.748 | 241 | 439
50 | 370 | 0 | 79.9 | 2061.3197 | 935 | 229.9 | 0.749 | 242 | 430
50 | 250 | 20 | 73.2 | 2171.5507 | 985 | 186.6 | 0.587 | 243 | 368
50 | 250 | 15 | 72.5 | 2156.1184 | 978 | 186.6 | 0.588 | 243 | 365
50 | 250 | 10 | 71.8 | 2134.0722 | 968 | 186.7 | 0.588 | 243 | 361
50 | 250 | 0 | 70.3 | 2096.5936 | 951 | 186.6 | 0.59 | 244 | 355
52 | 370 | 20 | 84.2 | 2250.917 | 1021 | 222.4 | 0.757 | 244 | 454
52 | 370 | 15 | 83.3 | 2220.0523 | 1007 | 223 | 0.758 | 244 | 449
52 | 370 | 10 | 82.4 | 2191.3923 | 994 | 223.5 | 0.758 | 244 | 444
52 | 370 | 0 | 80.6 | 2138.4814 | 970 | 224.3 | 0.759 | 245 | 435
52 | 250 | 20 | 74.1 | 2253.1216 | 1022 | 182.9 | 0.596 | 247 | 374
52 | 250 | 15 | 73.4 | 2231.0754 | 1012 | 183 | 0.597 | 247 | 370
52 | 250 | 10 | 72.7 | 2211.2339 | 1003 | 183.1 | 0.598 | 247 | 367
52 | 250 | 0 | 71.2 | 2175.9599 | 987 | 183 | 0.6 | 248 | 361
54 | 370 | 20 | 85 | 2334.6926 | 1059 | 216.8 | 0.766 | 248 | 459
54 | 370 | 15 | 84.1 | 2306.0325 | 1046 | 217.4 | 0.767 | 248 | 455
54 | 370 | 10 | 83.2 | 2275.1678 | 1032 | 217.9 | 0.767 | 248 | 450
54 | 370 | 0 | 81.3 | 2220.0523 | 1007 | 218.7 | 0.768 | 248 | 441
54 | 250 | 20 | 75.1 | 2347.9203 | 1065 | 179.4 | 0.61 | 253 | 382
54 | 250 | 15 | 74.4 | 2325.8741 | 1055 | 179.5 | 0.611 | 253 | 379
54 | 250 | 10 | 73.7 | 2306.0325 | 1046 | 179.6 | 0.612 | 253 | 376
54 | 250 | 0 | 72.3 | 2270.7586 | 1030 | 179.6 | 0.615 | 255 | 370
56 | 370 | 20 | 85.6 | 2416.2635 | 1096 | 211.5 | 0.774 | 250 | 464
56 | 370 | 15 | 84.7 | 2385.3988 | 1082 | 212.1 | 0.774 | 250 | 459
56 | 370 | 10 | 83.8 | 2354.5342 | 1068 | 212.6 | 0.774 | 250 | 454
56 | 370 | 0 | 82 | 2295.0094 | 1041 | 213.4 | 0.775 | 251 | 445
56 | 250 | 20 | 76.4 | 2460.3559 | 1116 | 176 | 0.627 | 260 | 393
56 | 250 | 15 | 75.7 | 2438.3097 | 1106 | 176.1 | 0.628 | 260 | 390
56 | 250 | 10 | 75 | 2416.2635 | 1096 | 176.2 | 0.629 | 261 | 386
56 | 250 | 0 | 73.6 | 2383.1942 | 1081 | 176.3 | 0.633 | 263 | 381
58 | 370 | 20 | 86.2 | 2497.8345 | 1133 | 206.3 | 0.78 | 252 | 468
58 | 370 | 15 | 85.3 | 2464.7652 | 1118 | 206.9 | 0.78 | 252 | 462
58 | 370 | 10 | 84.4 | 2431.6959 | 1103 | 207.4 | 0.78 | 252 | 458
58 | 370 | 0 | 82.5 | 2369.9665 | 1075 | 208.2 | 0.781 | 253 | 448
58 | 250 | 20 | 77.8 | 2572.7915 | 1167 | 172.7 | 0.643 | 267 | 403
58 | 250 | 15 | 77 | 2550.7453 | 1157 | 172.9 | 0.645 | 268 | 400
58 | 250 | 10 | 76.4 | 2530.9038 | 1148 | 173 | 0.646 | 269 | 397
58 | 250 | 0 | 74.9 | 2491.2206 | 1130 | 173.1 | 0.65 | 270 | 391
60 | 370 | 20 | 86.8 | 2572.7915 | 1167 | 200.9 | 0.782 | 253 | 469
60 | 370 | 15 | 85.9 | 2539.7222 | 1152 | 201.4 | 0.783 | 253 | 464
60 | 370 | 10 | 85 | 2508.8576 | 1138 | 201.9 | 0.783 | 254 | 459
60 | 370 | 0 | 83.1 | 2444.9236 | 1109 | 202.8 | 0.784 | 254 | 450
60 | 250 | 20 | 78.9 | 2678.6133 | 1215 | 169.6 | 0.658 | 274 | 412
60 | 250 | 15 | 78.2 | 2654.3625 | 1204 | 169.8 | 0.659 | 274 | 409
60 | 250 | 10 | 77.5 | 2632.3163 | 1194 | 170 | 0.661 | 275 | 406
60 | 250 | 0 | 75.9 | 2583.8146 | 1172 | 170.2 | 0.663 | 276 | 399
62 | 370 | 20 | 87.3 | 2652.1579 | 1203 | 195.2 | 0.783 | 254 | 470
62 | 370 | 15 | 86.4 | 2614.6793 | 1186 | 195.8 | 0.783 | 254 | 465
62 | 370 | 10 | 85.5 | 2581.61 | 1171 | 196.3 | 0.784 | 254 | 460
62 | 370 | 0 | 83.6 | 2513.2668 | 1140 | 197.2 | 0.784 | 254 | 450
62 | 250 | 20 | 79.5 | 2740.3427 | 1243 | 167 | 0.663 | 276 | 415
62 | 250 | 15 | 78.7 | 2718.2965 | 1233 | 167.2 | 0.664 | 277 | 412
62 | 250 | 10 | 78 | 2694.0456 | 1222 | 167.4 | 0.666 | 277 | 409
62 | 250 | 0 | 76.4 | 2641.1348 | 1198 | 167.7 | 0.667 | 278 | 402
64 | 370 | 20 | 87.7 | 2698.4549 | 1224 | 190.5 | 0.778 | 252 | 467
64 | 370 | 15 | 87 | 2702.8641 | 1226 | 190 | 0.785 | 254 | 466
64 | 370 | 10 | 86.1 | 2667.5902 | 1210 | 190.5 | 0.786 | 255 | 461
64 | 370 | 0 | 84.2 | 2599.247 | 1179 | 191.4 | 0.786 | 255 | 451
64 | 250 | 20 | 80 | 2797.6628 | 1269 | 164.5 | 0.666 | 277 | 418
64 | 250 | 15 | 79.2 | 2773.412 | 1258 | 164.7 | 0.668 | 278 | 414
64 | 250 | 10 | 78.5 | 2746.9565 | 1246 | 165 | 0.669 | 279 | 411
64 | 250 | 0 | 76.9 | 2689.6364 | 1220 | 165.3 | 0.67 | 279 | 404
66 | 370 | 15 | 87.7 | 2793.2535 | 1267 | 184.3 | 0.787 | 255 | 467
66 | 370 | 10 | 86.8 | 2757.9796 | 1251 | 184.7 | 0.788 | 255 | 462
66 | 370 | 0 | 84.9 | 2685.2272 | 1218 | 185.6 | 0.788 | 255 | 452
66 | 370 | 20 | 87.8 | 2667.5902 | 1210 | 185.6 | 0.75 | 242 | 449
66 | 250 | 20 | 80.5 | 2857.1875 | 1296 | 162 | 0.67 | 279 | 420
66 | 250 | 15 | 79.7 | 2828.5275 | 1283 | 162.3 | 0.671 | 280 | 416
66 | 250 | 10 | 78.9 | 2799.8674 | 1270 | 162.5 | 0.672 | 280 | 413
66 | 250 | 0 | 77.3 | 2738.138 | 1242 | 163 | 0.673 | 280 | 405
68 | 370 | 10 | 87.5 | 2848.369 | 1292 | 179.1 | 0.789 | 256 | 463
68 | 370 | 15 | 88 | 2821.9136 | 1280 | 180.2 | 0.778 | 252 | 461
68 | 370 | 0 | 85.6 | 2773.412 | 1258 | 180 | 0.789 | 256 | 453
68 | 250 | 20 | 81.1 | 2938.7585 | 1333 | 159.2 | 0.677 | 282 | 424
68 | 250 | 15 | 80.3 | 2907.8938 | 1319 | 159.6 | 0.678 | 283 | 421
68 | 250 | 10 | 79.5 | 2877.0291 | 1305 | 159.8 | 0.679 | 283 | 417
68 | 250 | 0 | 77.9 | 2813.0951 | 1276 | 160.3 | 0.68 | 284 | 409
70 | 370 | 10 | 88.2 | 2934.3492 | 1331 | 173.8 | 0.789 | 256 | 463
70 | 370 | 0 | 86.2 | 2857.1875 | 1296 | 174.7 | 0.789 | 256 | 453
70 | 370 | 15 | 88.1 | 2780.0258 | 1261 | 174.5 | 0.742 | 239 | 440
70 | 250 | 20 | 81.8 | 3022.534 | 1371 | 156.6 | 0.685 | 286 | 429
70 | 250 | 15 | 81 | 2989.4647 | 1356 | 156.9 | 0.686 | 286 | 426
70 | 250 | 10 | 80.2 | 2956.3954 | 1341 | 157.2 | 0.686 | 286 | 422
70 | 250 | 0 | 78.5 | 2892.4614 | 1312 | 157.7 | 0.688 | 287 | 414
72 | 370 | 10 | 88.3 | 2918.9169 | 1324 | 170.6 | 0.77 | 249 | 452
72 | 370 | 0 | 86.4 | 2846.1644 | 1291 | 171.5 | 0.772 | 250 | 443
72 | 250 | 20 | 82.4 | 3106.3096 | 1409 | 154 | 0.692 | 289 | 434
72 | 250 | 15 | 81.6 | 3073.2403 | 1394 | 154.3 | 0.693 | 289 | 430
72 | 250 | 10 | 80.8 | 3040.171 | 1379 | 154.6 | 0.694 | 290 | 426
72 | 250 | 0 | 79.2 | 2974.0324 | 1349 | 155.1 | 0.695 | 290 | 419
74 | 250 | 20 | 83.1 | 3192.2898 | 1448 | 151.4 | 0.7 | 292 | 439
74 | 250 | 15 | 82.3 | 3157.0158 | 1432 | 151.8 | 0.7 | 293 | 435
74 | 250 | 10 | 81.5 | 3119.5373 | 1415 | 152.1 | 0.701 | 293 | 431
74 | 250 | 0 | 79.8 | 3055.6033 | 1386 | 152.6 | 0.703 | 294 | 423
76 | 250 | 20 | 83.8 | 3284.8838 | 1490 | 149 | 0.708 | 296 | 444
76 | 250 | 15 | 83 | 3247.4053 | 1473 | 149.3 | 0.709 | 296 | 440
76 | 250 | 10 | 82.1 | 3209.9267 | 1456 | 149.7 | 0.709 | 297 | 436
76 | 250 | 0 | 80.5 | 3143.7881 | 1426 | 150.2 | 0.712 | 298 | 429
78 | 250 | 20 | 84.5 | 3379.6825 | 1533 | 146.6 | 0.717 | 300 | 449
78 | 250 | 15 | 83.6 | 3337.7947 | 1514 | 147 | 0.717 | 300 | 445
78 | 250 | 10 | 82.8 | 3298.1115 | 1496 | 147.3 | 0.718 | 300 | 441
78 | 250 | 0 | 81.1 | 3229.7683 | 1465 | 147.9 | 0.72 | 301 | 433
50 | 390 | 20 | 85.5 | 2175.9599 | 987 | 233.6 | 0.769 | 237 | 461
50 | 390 | 15 | 84.6 | 2149.5045 | 975 | 234.1 | 0.77 | 238 | 457
50 | 390 | 10 | 83.7 | 2123.0491 | 963 | 234.7 | 0.771 | 238 | 452
50 | 390 | 0 | 81.8 | 2070.1382 | 939 | 235.7 | 0.771 | 238 | 442
50 | 270 | 20 | 75 | 2175.9599 | 987 | 193.4 | 0.614 | 244 | 382
50 | 270 | 15 | 74.3 | 2160.5276 | 980 | 193.5 | 0.616 | 245 | 379
50 | 270 | 10 | 73.6 | 2145.0953 | 973 | 193.5 | 0.618 | 246 | 377
50 | 270 | 0 | 72.2 | 2109.8213 | 957 | 193.5 | 0.62 | 247 | 370
52 | 390 | 20 | 86.1 | 2255.3263 | 1023 | 227.3 | 0.776 | 240 | 465
52 | 390 | 15 | 85.2 | 2228.8708 | 1011 | 227.9 | 0.777 | 240 | 461
52 | 390 | 10 | 84.3 | 2200.2108 | 998 | 228.4 | 0.777 | 240 | 456
52 | 390 | 0 | 82.4 | 2142.8906 | 972 | 229.5 | 0.778 | 240 | 446
52 | 270 | 20 | 76.5 | 2295.0094 | 1041 | 189.4 | 0.634 | 252 | 394
52 | 270 | 15 | 75.8 | 2277.3725 | 1033 | 189.5 | 0.636 | 253 | 391
52 | 270 | 10 | 75.1 | 2257.5309 | 1024 | 189.6 | 0.637 | 254 | 388
52 | 270 | 0 | 73.6 | 2220.0523 | 1007 | 189.7 | 0.64 | 255 | 382
54 | 390 | 20 | 86.7 | 2339.1018 | 1061 | 220.8 | 0.781 | 242 | 468
54 | 390 | 15 | 85.8 | 2310.4418 | 1048 | 221.3 | 0.782 | 242 | 464
54 | 390 | 10 | 84.9 | 2279.5771 | 1034 | 221.9 | 0.782 | 242 | 459
54 | 390 | 0 | 83.1 | 2220.0523 | 1007 | 222.9 | 0.783 | 242 | 449
54 | 270 | 20 | 78 | 2407.445 | 1092 | 185.6 | 0.652 | 260 | 405
54 | 270 | 15 | 77.2 | 2385.3988 | 1082 | 185.8 | 0.653 | 260 | 402
54 | 270 | 10 | 76.5 | 2363.3526 | 1072 | 185.9 | 0.654 | 261 | 399
54 | 270 | 0 | 75 | 2325.8741 | 1055 | 186 | 0.657 | 262 | 392
56 | 390 | 20 | 87.3 | 2409.6497 | 1093 | 214.3 | 0.781 | 242 | 468
56 | 390 | 15 | 86.4 | 2383.1942 | 1081 | 214.7 | 0.783 | 242 | 464
56 | 390 | 10 | 85.5 | 2352.3295 | 1067 | 215.3 | 0.783 | 242 | 459
56 | 390 | 0 | 83.6 | 2288.3956 | 1038 | 216.3 | 0.783 | 242 | 449
56 | 270 | 20 | 78.8 | 2486.8114 | 1128 | 182.3 | 0.661 | 264 | 411
56 | 270 | 15 | 78 | 2460.3559 | 1116 | 182.5 | 0.662 | 264 | 408
56 | 270 | 10 | 77.2 | 2438.3097 | 1106 | 182.7 | 0.663 | 265 | 404
56 | 270 | 0 | 75.7 | 2394.2173 | 1086 | 182.9 | 0.666 | 266 | 397
58 | 390 | 15 | 87.1 | 2471.379 | 1121 | 207.7 | 0.785 | 243 | 466
58 | 390 | 10 | 86.2 | 2438.3097 | 1106 | 208.3 | 0.785 | 243 | 461
58 | 390 | 20 | 87.3 | 2385.3988 | 1082 | 209.4 | 0.756 | 233 | 453
58 | 390 | 0 | 84.3 | 2372.1711 | 1076 | 209.3 | 0.786 | 243 | 451
58 | 270 | 20 | 79.3 | 2544.1315 | 1154 | 179.3 | 0.665 | 266 | 414
58 | 270 | 15 | 78.5 | 2515.4714 | 1141 | 179.6 | 0.666 | 266 | 410
58 | 270 | 10 | 77.8 | 2493.4252 | 1131 | 179.8 | 0.667 | 266 | 407
58 | 270 | 0 | 76.2 | 2447.1282 | 1110 | 180 | 0.669 | 267 | 400
60 | 390 | 15 | 87.7 | 2541.9269 | 1153 | 201.6 | 0.783 | 242 | 465
60 | 390 | 10 | 86.9 | 2528.6991 | 1147 | 201.4 | 0.788 | 244 | 462
60 | 390 | 0 | 85 | 2460.3559 | 1116 | 202.5 | 0.788 | 244 | 452
60 | 270 | 20 | 79.8 | 2594.8377 | 1177 | 176.5 | 0.668 | 267 | 415
60 | 270 | 15 | 79 | 2568.3823 | 1165 | 176.7 | 0.669 | 267 | 412
60 | 270 | 10 | 78.2 | 2541.9269 | 1153 | 177 | 0.67 | 267 | 408
60 | 270 | 0 | 76.6 | 2493.4252 | 1131 | 177.3 | 0.672 | 268 | 401
62 | 390 | 10 | 87.7 | 2619.0886 | 1188 | 194.7 | 0.789 | 244 | 463
62 | 390 | 0 | 85.8 | 2548.5407 | 1156 | 195.8 | 0.789 | 244 | 453
62 | 270 | 20 | 80.5 | 2674.2041 | 1213 | 173.2 | 0.676 | 270 | 420
62 | 270 | 15 | 79.7 | 2645.544 | 1200 | 173.5 | 0.677 | 270 | 417
62 | 270 | 10 | 78.9 | 2621.2932 | 1189 | 173.8 | 0.678 | 271 | 413
62 | 270 | 0 | 77.3 | 2566.1777 | 1164 | 174.2 | 0.679 | 272 | 405
64 | 390 | 10 | 88 | 2645.544 | 1200 | 190.2 | 0.778 | 240 | 456
64 | 390 | 0 | 86.1 | 2579.4054 | 1170 | 191.1 | 0.78 | 241 | 447
64 | 270 | 20 | 81.2 | 2755.775 | 1250 | 170.1 | 0.684 | 273 | 425
64 | 270 | 15 | 80.4 | 2727.1149 | 1237 | 170.4 | 0.685 | 274 | 421
64 | 270 | 10 | 79.6 | 2700.6595 | 1225 | 170.6 | 0.686 | 274 | 418
64 | 270 | 0 | 78 | 2643.3394 | 1199 | 171.1 | 0.687 | 275 | 410
66 | 270 | 20 | 81.9 | 2841.7552 | 1289 | 167 | 0.692 | 277 | 430
66 | 270 | 15 | 81.1 | 2810.8905 | 1275 | 167.3 | 0.693 | 277 | 427
66 | 270 | 10 | 80.3 | 2782.2304 | 1262 | 167.6 | 0.694 | 278 | 423
66 | 270 | 0 | 78.7 | 2722.7057 | 1235 | 168.1 | 0.696 | 279 | 415
68 | 270 | 20 | 82.6 | 2927.7354 | 1328 | 164 | 0.7 | 281 | 436
68 | 270 | 15 | 81.8 | 2894.6661 | 1313 | 164.3 | 0.701 | 281 | 432
68 | 270 | 10 | 81 | 2861.5968 | 1298 | 164.7 | 0.701 | 281 | 427
68 | 270 | 0 | 79.4 | 2806.4813 | 1273 | 165.2 | 0.704 | 282 | 420
70 | 270 | 20 | 83.4 | 3020.3294 | 1370 | 161.1 | 0.71 | 285 | 441
70 | 270 | 15 | 82.6 | 2987.2601 | 1355 | 161.5 | 0.71 | 285 | 437
70 | 270 | 10 | 81.7 | 2951.9862 | 1339 | 161.8 | 0.711 | 285 | 433
70 | 270 | 0 | 80.1 | 2892.4614 | 1312 | 162.4 | 0.713 | 286 | 426
72 | 270 | 20 | 84.1 | 3112.9234 | 1412 | 158.3 | 0.719 | 289 | 447
72 | 270 | 15 | 83.3 | 3077.6495 | 1396 | 158.7 | 0.72 | 289 | 443
72 | 270 | 10 | 82.4 | 3044.5802 | 1381 | 159 | 0.72 | 289 | 439
72 | 270 | 0 | 80.8 | 2976.237 | 1350 | 159.6 | 0.722 | 290 | 431
74 | 270 | 20 | 84.6 | 3201.1082 | 1452 | 155.6 | 0.727 | 292 | 452
74 | 270 | 15 | 83.8 | 3163.6297 | 1435 | 156 | 0.727 | 292 | 448
74 | 270 | 10 | 82.9 | 3126.1512 | 1418 | 156.4 | 0.727 | 292 | 443
74 | 270 | 0 | 81.2 | 3055.6033 | 1386 | 157 | 0.729 | 293 | 435
76 | 270 | 20 | 85.1 | 3293.7023 | 1494 | 152.9 | 0.735 | 295 | 457
76 | 270 | 15 | 84.3 | 3256.2237 | 1477 | 153.3 | 0.735 | 296 | 453
76 | 270 | 10 | 83.5 | 3216.5406 | 1459 | 153.7 | 0.736 | 296 | 448
76 | 270 | 0 | 81.7 | 3139.3789 | 1424 | 154.3 | 0.737 | 296 | 440
78 | 270 | 20 | 85.7 | 3388.5009 | 1537 | 150.3 | 0.743 | 299 | 462
78 | 270 | 15 | 84.8 | 3346.6132 | 1518 | 150.7 | 0.743 | 299 | 458
78 | 270 | 10 | 84 | 3304.7254 | 1499 | 151.1 | 0.743 | 299 | 453
78 | 270 | 0 | 82.2 | 3225.3591 | 1463 | 151.8 | 0.744 | 299 | 444

## ISA-A
WEIGHT (1000KG) | FL100 |  | FL150 |  | FL200 |  | FL230 |  | FL250 |  | FL270 |  | GW | FL | N1 | KG/H/ENG | NM/100KG | MACH | IAS | TAS
| 58.3 | 0.439 | 64.1 | 0.513 | 67.8 | 0.557 | 68.9 | 0.571 | 70.3 | 0.59 | 72.2 | 0.62 | 50 | 100 | 58.3 | 1028 | 136.2 | 0.439 | 242 | 280
50 | 1028 | 242 | 1065 | 259 | 1014 | 255 | 964 | 246 | 951 | 244 | 957 | 247 | 50 | 150 | 64.1 | 1065 | 151 | 0.513 | 259 | 321
| 136.2 | 280 | 151 | 321 | 168.8 | 342 | 179.8 | 347 | 186.6 | 355 | 193.5 | 370 | 50 | 200 | 67.8 | 1014 | 168.8 | 0.557 | 255 | 342
| 59.5 | 0.45 | 65 | 0.522 | 68.1 | 0.558 | 69.7 | 0.579 | 71.2 | 0.6 | 73.6 | 0.64 | 50 | 230 | 68.9 | 964 | 179.8 | 0.571 | 246 | 347
52 | 1075 | 249 | 1099 | 263 | 1029 | 255 | 995 | 249 | 987 | 248 | 1007 | 255 | 50 | 250 | 70.3 | 951 | 186.6 | 0.59 | 244 | 355
| 133.7 | 287 | 148.7 | 327 | 166.6 | 343 | 176.5 | 351 | 183 | 361 | 189.7 | 382 | 50 | 270 | 72.2 | 957 | 193.5 | 0.62 | 247 | 370
| 61.9 | 0.482 | 66.4 | 0.536 | 68.6 | 0.561 | 70.6 | 0.588 | 72.3 | 0.615 | 75 | 0.657 | 52 | 100 | 59.5 | 1075 | 133.7 | 0.45 | 249 | 287
54 | 1171 | 267 | 1145 | 270 | 1050 | 257 | 1029 | 253 | 1030 | 255 | 1055 | 262 | 52 | 150 | 65 | 1099 | 148.7 | 0.522 | 263 | 327
| 131.3 | 308 | 146.6 | 336 | 164.1 | 345 | 173.3 | 357 | 179.6 | 370 | 186 | 392 | 52 | 200 | 68.1 | 1029 | 166.6 | 0.558 | 255 | 343
| 63.6 | 0.502 | 67.7 | 0.549 | 69.4 | 0.568 | 71.5 | 0.597 | 73.6 | 0.633 | 75.7 | 0.666 | 52 | 230 | 69.7 | 995 | 176.5 | 0.579 | 249 | 351
56 | 1240 | 278 | 1189 | 277 | 1082 | 260 | 1065 | 258 | 1081 | 263 | 1086 | 266 | 52 | 250 | 71.2 | 987 | 183 | 0.6 | 248 | 361
| 129.1 | 320 | 144.5 | 344 | 161.3 | 349 | 170.2 | 362 | 176.3 | 381 | 182.9 | 397 | 52 | 270 | 73.6 | 1007 | 189.7 | 0.64 | 255 | 382
| 64.6 | 0.513 | 68.5 | 0.555 | 70.1 | 0.575 | 72.4 | 0.609 | 74.9 | 0.65 | 76.2 | 0.669 | 54 | 100 | 61.9 | 1171 | 131.3 | 0.482 | 267 | 308
58 | 1283 | 284 | 1219 | 280 | 1113 | 263 | 1105 | 263 | 1130 | 270 | 1110 | 267 | 54 | 150 | 66.4 | 1145 | 146.6 | 0.536 | 270 | 336
| 127.5 | 327 | 142.7 | 348 | 158.6 | 353 | 167.2 | 370 | 173.1 | 391 | 180 | 400 | 54 | 200 | 68.6 | 1050 | 164.1 | 0.561 | 257 | 345
| 65.6 | 0.521 | 68.8 | 0.557 | 70.8 | 0.582 | 73.5 | 0.624 | 75.9 | 0.663 | 76.6 | 0.672 | 54 | 230 | 70.6 | 1029 | 173.3 | 0.588 | 253 | 357
60 | 1321 | 289 | 1236 | 281 | 1145 | 267 | 1152 | 270 | 1172 | 276 | 1131 | 268 | 54 | 250 | 72.3 | 1030 | 179.6 | 0.615 | 255 | 370
| 126 | 333 | 141.1 | 349 | 156 | 357 | 164.4 | 379 | 170.2 | 399 | 177.3 | 401 | 54 | 270 | 75 | 1055 | 186 | 0.657 | 262 | 392
| 66.5 | 0.53 | 69.1 | 0.558 | 71.5 | 0.59 | 74.7 | 0.64 | 76.4 | 0.667 | 77.3 | 0.679 | 56 | 100 | 63.6 | 1240 | 129.1 | 0.502 | 278 | 320
62 | 1358 | 294 | 1252 | 282 | 1180 | 270 | 1202 | 277 | 1198 | 278 | 1164 | 272 | 56 | 150 | 67.7 | 1189 | 144.5 | 0.549 | 277 | 344
| 124.6 | 338 | 139.6 | 349 | 153.5 | 362 | 161.6 | 389 | 167.7 | 402 | 174.2 | 405 | 56 | 200 | 69.4 | 1082 | 161.3 | 0.568 | 260 | 349
| 67.3 | 0.538 | 69.4 | 0.559 | 72.3 | 0.598 | 75.8 | 0.654 | 76.9 | 0.67 | 78 | 0.687 | 56 | 230 | 71.5 | 1065 | 170.2 | 0.597 | 258 | 362
64 | 1393 | 298 | 1268 | 282 | 1216 | 274 | 1249 | 284 | 1220 | 279 | 1199 | 275 | 56 | 250 | 73.6 | 1081 | 176.3 | 0.633 | 263 | 381
| 123.2 | 343 | 138 | 350 | 151.1 | 367 | 159 | 397 | 165.3 | 404 | 171.1 | 410 | 56 | 270 | 75.7 | 1086 | 182.9 | 0.666 | 266 | 397
| 68.2 | 0.545 | 69.7 | 0.56 | 73.2 | 0.61 | 76.6 | 0.665 | 77.3 | 0.673 | 78.7 | 0.696 | 58 | 100 | 64.6 | 1283 | 127.5 | 0.513 | 284 | 327
66 | 1427 | 302 | 1285 | 283 | 1259 | 280 | 1288 | 289 | 1242 | 280 | 1235 | 279 | 58 | 150 | 68.5 | 1219 | 142.7 | 0.555 | 280 | 348
| 121.9 | 348 | 136.5 | 351 | 148.8 | 374 | 156.6 | 404 | 163 | 405 | 168.1 | 415 | 58 | 200 | 70.1 | 1113 | 158.6 | 0.575 | 263 | 353
| 68.8 | 0.55 | 70.3 | 0.565 | 74.1 | 0.623 | 77.1 | 0.669 | 77.9 | 0.68 | 79.4 | 0.704 | 58 | 230 | 72.4 | 1105 | 167.2 | 0.609 | 263 | 370
68 | 1453 | 305 | 1315 | 285 | 1306 | 286 | 1314 | 290 | 1276 | 284 | 1273 | 282 | 58 | 250 | 74.9 | 1130 | 173.1 | 0.65 | 270 | 391
| 120.7 | 351 | 134.6 | 354 | 146.5 | 383 | 154.5 | 406 | 160.3 | 409 | 165.2 | 420 | 58 | 270 | 76.2 | 1110 | 180 | 0.669 | 267 | 400
| 69.4 | 0.554 | 70.9 | 0.571 | 75.2 | 0.637 | 77.5 | 0.672 | 78.5 | 0.688 | 80.1 | 0.713 | 60 | 100 | 65.6 | 1321 | 126 | 0.521 | 289 | 333
70 | 1479 | 307 | 1347 | 288 | 1356 | 293 | 1337 | 292 | 1312 | 287 | 1312 | 286 | 60 | 150 | 68.8 | 1236 | 141.1 | 0.557 | 281 | 349
| 119.6 | 354 | 132.7 | 358 | 144.3 | 391 | 152.5 | 408 | 157.7 | 414 | 162.4 | 426 | 60 | 200 | 70.8 | 1145 | 156 | 0.582 | 267 | 357
| 69.8 | 0.557 | 71.5 | 0.577 | 76.2 | 0.65 | 77.9 | 0.674 | 79.2 | 0.695 | 80.8 | 0.722 | 60 | 230 | 73.5 | 1152 | 164.4 | 0.624 | 270 | 379
72 | 1500 | 309 | 1381 | 292 | 1404 | 299 | 1359 | 293 | 1349 | 290 | 1350 | 290 | 60 | 250 | 75.9 | 1172 | 170.2 | 0.663 | 276 | 399
| 118.4 | 355 | 130.9 | 361 | 142.2 | 399 | 150.5 | 409 | 155.1 | 419 | 159.6 | 431 | 60 | 270 | 76.6 | 1131 | 177.3 | 0.672 | 268 | 401
| 70.1 | 0.558 | 72.1 | 0.583 | 77 | 0.661 | 78.4 | 0.681 | 79.8 | 0.703 | 81.2 | 0.729 | 62 | 100 | 66.5 | 1358 | 124.6 | 0.53 | 294 | 338
74 | 1518 | 310 | 1413 | 295 | 1448 | 305 | 1394 | 296 | 1386 | 294 | 1386 | 293 | 62 | 150 | 69.1 | 1252 | 139.6 | 0.558 | 282 | 349
| 117.3 | 356 | 129.1 | 365 | 140.2 | 406 | 148.2 | 413 | 152.6 | 423 | 157 | 435 | 62 | 200 | 71.5 | 1180 | 153.5 | 0.59 | 270 | 362
| 70.3 | 0.559 | 72.7 | 0.589 | 77.6 | 0.667 | 79 | 0.687 | 80.5 | 0.712 | 81.7 | 0.737 | 62 | 230 | 74.7 | 1202 | 161.6 | 0.64 | 277 | 389
76 | 0.535 | 310 | 1449 | 298 | 1480 | 308 | 1428 | 299 | 1426 | 298 | 1424 | 296 | 62 | 250 | 76.4 | 1198 | 167.7 | 0.667 | 278 | 402
| 116.3 | 357 | 127.4 | 369 | 138.5 | 410 | 146 | 417 | 150.2 | 429 | 154.3 | 440 | 62 | 270 | 77.3 | 1164 | 174.2 | 0.679 | 272 | 405
| 70.6 | 0.56 | 73.4 | 0.596 | 78 | 0.671 | 79.6 | 0.693 | 81.1 | 0.72 | 82.2 | 0.744 | 64 | 100 | 67.3 | 1393 | 123.2 | 0.538 | 298 | 343
78 | 1551 | 311 | 1485 | 302 | 1506 | 309 | 1463 | 302 | 1465 | 301 | 1463 | 299 | 64 | 150 | 69.4 | 1268 | 138 | 0.559 | 282 | 350
| 115.2 | 357 | 125.7 | 373 | 136.8 | 412 | 143.8 | 421 | 147.9 | 433 | 151.8 | 444 | 64 | 200 | 72.3 | 1216 | 151.1 | 0.598 | 274 | 367
[13 empty] | 64 | 230 | 75.8 | 1249 | 159 | 0.654 | 284 | 397
[13 empty] | 64 | 250 | 76.9 | 1220 | 165.3 | 0.67 | 279 | 404
[13 empty] | 64 | 270 | 78 | 1199 | 171.1 | 0.687 | 275 | 410
[13 empty] | 66 | 100 | 68.2 | 1427 | 121.9 | 0.545 | 302 | 348
[13 empty] | 66 | 150 | 69.7 | 1285 | 136.5 | 0.56 | 283 | 351
[13 empty] | 66 | 200 | 73.2 | 1259 | 148.8 | 0.61 | 280 | 374
[13 empty] | 66 | 230 | 76.6 | 1288 | 156.6 | 0.665 | 289 | 404
[13 empty] | 66 | 250 | 77.3 | 1242 | 163 | 0.673 | 280 | 405
[13 empty] | 66 | 270 | 78.7 | 1235 | 168.1 | 0.696 | 279 | 415
[13 empty] | 68 | 100 | 68.8 | 1453 | 120.7 | 0.55 | 305 | 351
[13 empty] | 68 | 150 | 70.3 | 1315 | 134.6 | 0.565 | 285 | 354
[13 empty] | 68 | 200 | 74.1 | 1306 | 146.5 | 0.623 | 286 | 383
[13 empty] | 68 | 230 | 77.1 | 1314 | 154.5 | 0.669 | 290 | 406
[13 empty] | 68 | 250 | 77.9 | 1276 | 160.3 | 0.68 | 284 | 409
[13 empty] | 68 | 270 | 79.4 | 1273 | 165.2 | 0.704 | 282 | 420
[13 empty] | 70 | 100 | 69.4 | 1479 | 119.6 | 0.554 | 307 | 354
[13 empty] | 70 | 150 | 70.9 | 1347 | 132.7 | 0.571 | 288 | 358
[13 empty] | 70 | 200 | 75.2 | 1356 | 144.3 | 0.637 | 293 | 391
[13 empty] | 70 | 230 | 77.5 | 1337 | 152.5 | 0.672 | 292 | 408
[13 empty] | 70 | 250 | 78.5 | 1312 | 157.7 | 0.688 | 287 | 414
[13 empty] | 70 | 270 | 80.1 | 1312 | 162.4 | 0.713 | 286 | 426
[13 empty] | 72 | 100 | 69.8 | 1500 | 118.4 | 0.557 | 309 | 355
[13 empty] | 72 | 150 | 71.5 | 1381 | 130.9 | 0.577 | 292 | 361
[13 empty] | 72 | 200 | 76.2 | 1404 | 142.2 | 0.65 | 299 | 399
[13 empty] | 72 | 230 | 77.9 | 1359 | 150.5 | 0.674 | 293 | 409
[13 empty] | 72 | 250 | 79.2 | 1349 | 155.1 | 0.695 | 290 | 419
[13 empty] | 72 | 270 | 80.8 | 1350 | 159.6 | 0.722 | 290 | 431
[13 empty] | 74 | 100 | 70.1 | 1518 | 117.3 | 0.558 | 310 | 356
[13 empty] | 74 | 150 | 72.1 | 1413 | 129.1 | 0.583 | 295 | 365
[13 empty] | 74 | 200 | 77 | 1448 | 140.2 | 0.661 | 305 | 406
[13 empty] | 74 | 230 | 78.4 | 1394 | 148.2 | 0.681 | 296 | 413
[13 empty] | 74 | 250 | 79.8 | 1386 | 152.6 | 0.703 | 294 | 423
[13 empty] | 74 | 270 | 81.2 | 1386 | 157 | 0.729 | 293 | 435
[13 empty] | 76 | 100 | 70.3 | 0.535 | 116.3 | 0.559 | 310 | 357
[13 empty] | 76 | 150 | 72.7 | 1449 | 127.4 | 0.589 | 298 | 369
[13 empty] | 76 | 200 | 77.6 | 1480 | 138.5 | 0.667 | 308 | 410
[13 empty] | 76 | 230 | 79 | 1428 | 146 | 0.687 | 299 | 417
[13 empty] | 76 | 250 | 80.5 | 1426 | 150.2 | 0.712 | 298 | 429
[13 empty] | 76 | 270 | 81.7 | 1424 | 154.3 | 0.737 | 296 | 440
[13 empty] | 78 | 100 | 70.6 | 1551 | 115.2 | 0.56 | 311 | 357
[13 empty] | 78 | 150 | 73.4 | 1485 | 125.7 | 0.596 | 302 | 373
[13 empty] | 78 | 200 | 78 | 1506 | 136.8 | 0.671 | 309 | 412
[13 empty] | 78 | 230 | 79.6 | 1463 | 143.8 | 0.693 | 302 | 421
[13 empty] | 78 | 250 | 81.1 | 1465 | 147.9 | 0.72 | 301 | 433
[13 empty] | 78 | 270 | 82.2 | 1463 | 151.8 | 0.744 | 299 | 444

## ISA-B
WEIGHT (1000KG) | FL290 |  | FL310 |  | FL330 |  | FL350 |  | FL370 |  | FL390
| 74.8 | 0.662 | 75.5 | 0.671 | 76.9 | 0.694 | 78.4 | 0.722 | 79.9 | 0.749 | 81.8 | 0.771
50 | 976 | 253 | 941 | 246 | 933 | 244 | 932 | 243 | 935 | 242 | 939 | 238
| 200.6 | 392 | 209.3 | 394 | 216.4 | 404 | 223.4 | 416 | 229.9 | 430 | 235.7 | 442
| 75.3 | 0.666 | 76.3 | 0.68 | 77.8 | 0.706 | 79.1 | 0.733 | 80.6 | 0.759 | 82.4 | 0.778
52 | 1000 | 255 | 974 | 249 | 970 | 248 | 969 | 247 | 970 | 245 | 972 | 240
| 197.2 | 394 | 204.9 | 399 | 211.6 | 410 | 218.1 | 423 | 224.3 | 435 | 229.5 | 446
| 75.8 | 0.669 | 77.1 | 0.69 | 78.7 | 0.718 | 79.8 | 0.745 | 81.3 | 0.768 | 83.1 | 0.783
54 | 1022 | 256 | 1009 | 253 | 1009 | 253 | 1008 | 251 | 1007 | 248 | 1007 | 242
| 193.9 | 396 | 200.6 | 405 | 207 | 418 | 213 | 429 | 218.7 | 441 | 222.9 | 449
| 76.5 | 0.676 | 77.9 | 0.699 | 79.3 | 0.727 | 80.5 | 0.754 | 82 | 0.775 | 83.6 | 0.783
56 | 1051 | 259 | 1043 | 257 | 1044 | 256 | 1043 | 255 | 1041 | 251 | 1038 | 242
| 190.4 | 400 | 196.5 | 410 | 202.6 | 423 | 208.3 | 434 | 213.4 | 445 | 216.3 | 449
| 77.2 | 0.685 | 78.8 | 0.71 | 80 | 0.738 | 81.2 | 0.763 | 82.5 | 0.781 | 84.3 | 0.786
58 | 1086 | 263 | 1082 | 261 | 1083 | 260 | 1080 | 258 | 1075 | 253 | 1076 | 243
| 186.6 | 406 | 192.6 | 417 | 198.2 | 429 | 203.6 | 440 | 208.2 | 448 | 209.3 | 451
| 78 | 0.694 | 79.5 | 0.721 | 80.6 | 0.747 | 81.8 | 0.771 | 83.1 | 0.784 | 85 | 0.788
60 | 1122 | 266 | 1121 | 266 | 1119 | 264 | 1116 | 261 | 1109 | 254 | 1116 | 244
| 183 | 411 | 188.7 | 423 | 194.1 | 434 | 199 | 444 | 202.8 | 450 | 202.5 | 452
| 78.7 | 0.703 | 80.1 | 0.73 | 81.2 | 0.755 | 82.4 | 0.777 | 83.6 | 0.784 | 85.8 | 0.789
62 | 1158 | 270 | 1157 | 269 | 1155 | 267 | 1150 | 263 | 1140 | 254 | 1156 | 244
| 179.6 | 416 | 185 | 428 | 190.1 | 439 | 194.7 | 448 | 197.2 | 450 | 195.8 | 453
| 79.5 | 0.713 | 80.7 | 0.739 | 81.8 | 0.764 | 82.9 | 0.781 | 84.2 | 0.786 | 86.1 | 0.78
64 | 1197 | 274 | 1197 | 273 | 1194 | 270 | 1182 | 265 | 1179 | 255 | 1170 | 241
| 176.3 | 422 | 181.3 | 434 | 186.1 | 444 | 190.3 | 450 | 191.4 | 451 | 191.1 | 447
| 80.2 | 0.723 | 81.3 | 0.748 | 82.5 | 0.771 | 83.4 | 0.784 | 84.9 | 0.788
66 | 1235 | 278 | 1233 | 276 | 1231 | 273 | 1217 | 266 | 1218 | 255
| 173.1 | 428 | 177.9 | 439 | 182.2 | 449 | 185.8 | 452 | 185.6 | 452
| 80.7 | 0.73 | 81.8 | 0.755 | 83 | 0.776 | 83.9 | 0.784 | 85.6 | 0.789
68 | 1272 | 281 | 1270 | 279 | 1264 | 275 | 1247 | 266 | 1258 | 256
| 170 | 432 | 174.5 | 443 | 178.6 | 452 | 181.3 | 452 | 180 | 453
| 81.3 | 0.739 | 82.4 | 0.764 | 83.5 | 0.78 | 84.4 | 0.786 | 86.2 | 0.789
70 | 1311 | 285 | 1309 | 283 | 1296 | 277 | 1285 | 267 | 1296 | 256
| 166.8 | 437 | 171.1 | 448 | 175 | 454 | 176.3 | 453 | 174.7 | 453
| 81.8 | 0.747 | 83 | 0.771 | 83.9 | 0.783 | 85 | 0.788 | 86.4 | 0.772
72 | 1348 | 288 | 1346 | 285 | 1331 | 278 | 1324 | 267 | 1291 | 250
| 163.9 | 442 | 167.9 | 452 | 171.2 | 456 | 171.6 | 454 | 171.5 | 443
| 82.3 | 0.753 | 83.5 | 0.776 | 84.4 | 0.784 | 85.6 | 0.789
74 | 1384 | 291 | 1382 | 288 | 1362 | 278 | 1363 | 268
| 161.1 | 446 | 164.8 | 455 | 167.5 | 456 | 166.8 | 455
| 82.8 | 0.761 | 84 | 0.78 | 84.8 | 0.785 | 86.2 | 0.789
76 | 1423 | 294 | 1415 | 289 | 1398 | 279 | 1402 | 268
| 158.3 | 450 | 161.8 | 458 | 163.4 | 457 | 162.3 | 455
| 83.4 | 0.768 | 84.4 | 0.782 | 85.4 | 0.787 | 86.5 | 0.782
78 | 1462 | 297 | 1446 | 290 | 1436 | 279 | 1417 | 265
| 155.5 | 455 | 158.7 | 459 | 159.4 | 458 | 159 | 451

## ISA+10-A
WEIGHT (1000KG) | FL100 |  | FL150 |  | FL200 |  | FL230 |  | FL250 |  | FL270
| 59.4 | 0.439 | 66.3 | 0.525 | 69.1 | 0.555 | 70.3 | 0.569 | 71.8 | 0.588 | 73.6 | 0.618
50 | 1053 | 242 | 1116 | 265 | 1029 | 254 | 979 | 245 | 968 | 243 | 973 | 246
| 135.4 | 285 | 150.1 | 335 | 169 | 348 | 180 | 352 | 186.7 | 361 | 193.5 | 377
| 61.1 | 0.457 | 67.3 | 0.535 | 69.5 | 0.556 | 71.1 | 0.577 | 72.7 | 0.598 | 75.1 | 0.637
52 | 1119 | 253 | 1152 | 270 | 1045 | 254 | 1012 | 249 | 1003 | 247 | 1024 | 254
| 132.9 | 297 | 148.1 | 341 | 166.7 | 348 | 176.6 | 357 | 183.1 | 367 | 189.6 | 388
| 63.9 | 0.493 | 68.3 | 0.543 | 70 | 0.559 | 72 | 0.586 | 73.7 | 0.612 | 76.5 | 0.654
54 | 1227 | 273 | 1186 | 274 | 1068 | 256 | 1046 | 252 | 1046 | 253 | 1072 | 261
| 130.5 | 320 | 146.2 | 347 | 164.2 | 351 | 173.3 | 363 | 179.6 | 376 | 185.9 | 399
| 65.7 | 0.513 | 69.1 | 0.549 | 70.7 | 0.566 | 72.9 | 0.594 | 75 | 0.629 | 77.2 | 0.663
56 | 1299 | 284 | 1214 | 277 | 1100 | 259 | 1081 | 256 | 1096 | 261 | 1106 | 265
| 128.5 | 334 | 144.5 | 351 | 161.3 | 355 | 170.2 | 368 | 176.2 | 386 | 182.7 | 404
| 66.5 | 0.52 | 69.8 | 0.554 | 71.5 | 0.574 | 73.8 | 0.606 | 76.4 | 0.646 | 77.8 | 0.667
58 | 1331 | 288 | 1238 | 280 | 1134 | 263 | 1122 | 262 | 1148 | 269 | 1131 | 266
| 127.1 | 338 | 142.8 | 354 | 158.6 | 360 | 167.2 | 375 | 173 | 397 | 179.8 | 407
| 67.3 | 0.526 | 70.1 | 0.555 | 72.2 | 0.581 | 74.8 | 0.621 | 77.5 | 0.661 | 78.2 | 0.67
60 | 1361 | 292 | 1256 | 280 | 1167 | 266 | 1170 | 268 | 1194 | 275 | 1153 | 267
| 125.7 | 342 | 141.2 | 354 | 155.9 | 364 | 164.3 | 384 | 170 | 406 | 177 | 408
| 68 | 0.532 | 70.4 | 0.557 | 73 | 0.588 | 76.1 | 0.637 | 78 | 0.666 | 78.9 | 0.678
62 | 1390 | 295 | 1273 | 281 | 1201 | 270 | 1222 | 276 | 1222 | 277 | 1189 | 271
| 124.5 | 346 | 139.6 | 355 | 153.5 | 369 | 161.4 | 395 | 167.4 | 409 | 173.8 | 413
| 68.7 | 0.538 | 70.7 | 0.557 | 73.8 | 0.597 | 77.3 | 0.651 | 78.5 | 0.669 | 79.6 | 0.686
64 | 1419 | 298 | 1289 | 281 | 1238 | 274 | 1271 | 282 | 1246 | 279 | 1225 | 274
| 123.2 | 349 | 138 | 356 | 151 | 374 | 158.8 | 403 | 165 | 411 | 170.6 | 418
| 69.4 | 0.543 | 71.1 | 0.559 | 74.5 | 0.605 | 78.1 | 0.662 | 78.9 | 0.672 | 80.3 | 0.694
66 | 1447 | 301 | 1308 | 282 | 1276 | 278 | 1312 | 287 | 1270 | 280 | 1262 | 278
| 121.9 | 353 | 136.4 | 357 | 148.7 | 379 | 156.3 | 410 | 162.5 | 413 | 167.6 | 423
| 70 | 0.548 | 71.6 | 0.564 | 75.5 | 0.619 | 78.6 | 0.666 | 79.5 | 0.679 | 81 | 0.701
68 | 1475 | 304 | 1339 | 285 | 1325 | 284 | 1338 | 289 | 1305 | 283 | 1298 | 281
| 120.7 | 356 | 134.5 | 360 | 146.3 | 388 | 154.2 | 413 | 159.8 | 417 | 164.7 | 427
| 70.7 | 0.553 | 72.2 | 0.57 | 76.5 | 0.633 | 79 | 0.669 | 80.2 | 0.686 | 81.7 | 0.711
70 | 1502 | 306 | 1372 | 288 | 1376 | 291 | 1363 | 291 | 1341 | 286 | 1339 | 285
| 119.6 | 359 | 132.6 | 364 | 144.1 | 397 | 152.1 | 414 | 157.2 | 422 | 161.8 | 433
| 71.1 | 0.555 | 72.8 | 0.575 | 77.6 | 0.647 | 79.4 | 0.672 | 80.8 | 0.694 | 82.4 | 0.72
72 | 1524 | 308 | 1405 | 291 | 1427 | 298 | 1386 | 292 | 1379 | 290 | 1381 | 289
| 118.4 | 361 | 130.8 | 367 | 142 | 405 | 150.1 | 416 | 154.6 | 426 | 159 | 439
| 71.4 | 0.556 | 73.4 | 0.581 | 78.5 | 0.658 | 80 | 0.678 | 81.5 | 0.701 | 82.9 | 0.727
74 | 1542 | 309 | 1438 | 294 | 1474 | 303 | 1422 | 295 | 1415 | 293 | 1418 | 292
| 117.3 | 362 | 129 | 371 | 139.9 | 412 | 147.8 | 420 | 152.1 | 431 | 156.4 | 443
| 71.6 | 0.557 | 74.1 | 0.587 | 79.2 | 0.665 | 80.6 | 0.685 | 82.1 | 0.709 | 83.5 | 0.736
76 | 1559 | 309 | 1473 | 297 | 1509 | 307 | 1459 | 298 | 1456 | 297 | 1459 | 296
| 116.2 | 362 | 127.3 | 375 | 138.1 | 417 | 145.5 | 425 | 149.7 | 436 | 153.7 | 448
| 71.9 | 0.558 | 74.7 | 0.594 | 79.6 | 0.668 | 81.2 | 0.692 | 82.8 | 0.718 | 84 | 0.743
78 | 1577 | 310 | 1509 | 300 | 1535 | 308 | 1496 | 301 | 1496 | 300 | 1499 | 299
| 115.1 | 363 | 125.6 | 379 | 136.4 | 419 | 143.3 | 429 | 147.3 | 441 | 151.1 | 453

## ISA+10-B
WEIGHT (1000KG) | FL290 |  | FL310 |  | FL330 |  | FL350 |  | FL370 |  | FL390
| 76.4 | 0.66 | 77.1 | 0.669 | 78.6 | 0.692 | 80.2 | 0.72 | 81.7 | 0.748 | 83.7 | 0.771
50 | 994 | 252 | 959 | 245 | 952 | 243 | 953 | 242 | 957 | 241 | 963 | 238
| 200.5 | 399 | 209.1 | 401 | 216.1 | 411 | 222.9 | 425 | 229.2 | 439 | 234.7 | 452
| 76.9 | 0.665 | 78 | 0.679 | 79.5 | 0.704 | 80.9 | 0.731 | 82.4 | 0.758 | 84.3 | 0.777
52 | 1020 | 254 | 995 | 249 | 990 | 247 | 990 | 246 | 994 | 244 | 998 | 240
| 196.9 | 402 | 204.6 | 407 | 211.2 | 418 | 217.6 | 431 | 223.5 | 444 | 228.4 | 456
| 77.4 | 0.668 | 78.8 | 0.688 | 80.4 | 0.715 | 81.6 | 0.743 | 83.2 | 0.767 | 84.9 | 0.782
54 | 1042 | 255 | 1031 | 253 | 1029 | 252 | 1031 | 251 | 1032 | 248 | 1034 | 242
| 193.6 | 404 | 200.2 | 413 | 206.5 | 425 | 212.4 | 438 | 217.9 | 450 | 221.9 | 459
| 78.1 | 0.675 | 79.6 | 0.699 | 81.1 | 0.726 | 82.3 | 0.752 | 83.8 | 0.774 | 85.5 | 0.783
56 | 1074 | 258 | 1068 | 257 | 1068 | 256 | 1068 | 254 | 1068 | 250 | 1067 | 242
| 190 | 408 | 196 | 419 | 202 | 431 | 207.6 | 443 | 212.6 | 454 | 215.3 | 459
| 78.9 | 0.683 | 80.5 | 0.709 | 81.8 | 0.737 | 83 | 0.762 | 84.4 | 0.78 | 86.2 | 0.785
58 | 1109 | 262 | 1107 | 261 | 1109 | 260 | 1107 | 258 | 1103 | 252 | 1106 | 243
| 186.3 | 413 | 192 | 425 | 197.5 | 438 | 202.8 | 449 | 207.4 | 458 | 208.3 | 461
| 79.6 | 0.692 | 81.2 | 0.719 | 82.4 | 0.747 | 83.6 | 0.77 | 85 | 0.783 | 86.9 | 0.788
60 | 1145 | 265 | 1146 | 265 | 1148 | 264 | 1145 | 261 | 1138 | 254 | 1147 | 244
| 182.7 | 418 | 188.1 | 431 | 193.3 | 444 | 198.2 | 454 | 201.9 | 459 | 201.4 | 462
| 80.4 | 0.7 | 81.8 | 0.728 | 83 | 0.755 | 84.2 | 0.776 | 85.5 | 0.784 | 87.7 | 0.789
62 | 1181 | 269 | 1183 | 268 | 1185 | 267 | 1180 | 263 | 1171 | 254 | 1188 | 244
| 179.2 | 423 | 184.4 | 436 | 189.3 | 449 | 193.8 | 457 | 196.3 | 460 | 194.7 | 463
| 81.2 | 0.711 | 82.5 | 0.738 | 83.6 | 0.763 | 84.7 | 0.78 | 86.1 | 0.786 | 88 | 0.778
64 | 1222 | 273 | 1225 | 272 | 1224 | 270 | 1214 | 265 | 1210 | 255 | 1200 | 240
| 175.8 | 430 | 180.6 | 442 | 185.3 | 454 | 189.5 | 460 | 190.5 | 461 | 190.2 | 456
| 81.9 | 0.721 | 83 | 0.747 | 84.3 | 0.77 | 85.3 | 0.784 | 86.8 | 0.788
66 | 1263 | 277 | 1264 | 276 | 1261 | 273 | 1249 | 266 | 1251 | 255
| 172.5 | 436 | 177.1 | 448 | 181.5 | 458 | 184.9 | 462 | 184.7 | 462
| 82.4 | 0.729 | 83.6 | 0.755 | 84.8 | 0.775 | 85.7 | 0.784 | 87.5 | 0.789
68 | 1301 | 280 | 1302 | 279 | 1296 | 275 | 1281 | 266 | 1292 | 256
| 169.3 | 440 | 173.8 | 452 | 177.9 | 461 | 180.3 | 462 | 179.1 | 463
| 83 | 0.738 | 84.2 | 0.762 | 85.3 | 0.779 | 86.3 | 0.786 | 88.2 | 0.789
70 | 1342 | 284 | 1341 | 282 | 1330 | 276 | 1320 | 267 | 1331 | 256
| 166.1 | 446 | 170.4 | 457 | 174.3 | 463 | 175.4 | 463 | 173.8 | 463
| 83.6 | 0.746 | 84.8 | 0.769 | 85.8 | 0.783 | 86.9 | 0.788 | 88.3 | 0.77
72 | 1382 | 288 | 1380 | 285 | 1366 | 278 | 1360 | 267 | 1324 | 249
| 163.2 | 451 | 167.1 | 461 | 170.4 | 466 | 170.7 | 464 | 170.6 | 452
| 84.1 | 0.753 | 85.3 | 0.775 | 86.2 | 0.783 | 87.5 | 0.789
74 | 1420 | 291 | 1416 | 287 | 1397 | 278 | 1401 | 268
| 160.4 | 455 | 164.1 | 464 | 166.7 | 466 | 165.9 | 465
| 84.6 | 0.761 | 85.7 | 0.779 | 86.7 | 0.785 | 88.1 | 0.789
76 | 1460 | 294 | 1450 | 289 | 1434 | 279 | 1441 | 268
| 157.5 | 460 | 161 | 467 | 162.6 | 467 | 161.4 | 465
| 85.1 | 0.768 | 86.2 | 0.782 | 87.2 | 0.787 | 88.4 | 0.781
78 | 1499 | 297 | 1484 | 290 | 1474 | 279 | 1455 | 265
| 154.7 | 464 | 157.9 | 469 | 158.6 | 468 | 158.3 | 460

## ISA+15-A
WEIGHT (1000KG) | FL100 |  | FL150 |  | FL200 |  | FL230 |  | FL250 |  | FL270
| 60 | 0.439 | 67.1 | 0.528 | 69.8 | 0.554 | 71 | 0.568 | 72.5 | 0.588 | 74.3 | 0.616
50 | 1067 | 243 | 1134 | 266 | 1038 | 254 | 988 | 245 | 978 | 243 | 980 | 245
| 135 | 288 | 149.9 | 340 | 169 | 351 | 179.9 | 356 | 186.6 | 365 | 193.5 | 379
| 62.3 | 0.467 | 68.1 | 0.535 | 70.1 | 0.555 | 71.8 | 0.576 | 73.4 | 0.597 | 75.8 | 0.636
52 | 1155 | 258 | 1165 | 270 | 1053 | 254 | 1021 | 248 | 1012 | 247 | 1033 | 253
| 132.5 | 306 | 148 | 345 | 166.7 | 351 | 176.5 | 361 | 183 | 370 | 189.5 | 391
| 65.3 | 0.503 | 68.9 | 0.542 | 70.7 | 0.559 | 72.7 | 0.585 | 74.4 | 0.611 | 77.2 | 0.653
54 | 1267 | 278 | 1194 | 273 | 1077 | 256 | 1055 | 252 | 1055 | 253 | 1082 | 260
| 130.1 | 330 | 146.2 | 349 | 164.1 | 354 | 173.3 | 366 | 179.5 | 379 | 185.8 | 402
| 66.5 | 0.515 | 69.7 | 0.548 | 71.4 | 0.566 | 73.6 | 0.594 | 75.7 | 0.628 | 78 | 0.662
56 | 1315 | 285 | 1222 | 277 | 1110 | 259 | 1091 | 256 | 1106 | 260 | 1116 | 264
| 128.4 | 338 | 144.5 | 353 | 161.3 | 358 | 170.1 | 371 | 176.1 | 390 | 182.5 | 408
| 67.2 | 0.52 | 70.4 | 0.553 | 72.1 | 0.573 | 74.4 | 0.603 | 77 | 0.645 | 78.5 | 0.666
58 | 1343 | 288 | 1247 | 279 | 1143 | 262 | 1127 | 260 | 1157 | 268 | 1141 | 266
| 127.1 | 341 | 142.8 | 356 | 158.6 | 362 | 167.2 | 377 | 172.9 | 400 | 179.6 | 410
| 67.8 | 0.525 | 70.7 | 0.554 | 72.9 | 0.58 | 75.5 | 0.619 | 78.2 | 0.659 | 79 | 0.669
60 | 1367 | 291 | 1265 | 280 | 1176 | 266 | 1179 | 268 | 1204 | 274 | 1165 | 267
| 125.8 | 344 | 141.2 | 357 | 155.9 | 367 | 164.2 | 387 | 169.8 | 409 | 176.7 | 412
| 68.5 | 0.531 | 71 | 0.556 | 73.7 | 0.588 | 76.8 | 0.635 | 78.7 | 0.664 | 79.7 | 0.677
62 | 1398 | 294 | 1283 | 281 | 1212 | 269 | 1231 | 275 | 1233 | 277 | 1200 | 270
| 124.5 | 348 | 139.5 | 358 | 153.4 | 372 | 161.3 | 397 | 167.2 | 412 | 173.5 | 417
| 69.2 | 0.536 | 71.4 | 0.557 | 74.4 | 0.595 | 78 | 0.65 | 79.2 | 0.668 | 80.4 | 0.685
64 | 1428 | 297 | 1300 | 281 | 1247 | 273 | 1282 | 282 | 1258 | 278 | 1237 | 274
| 123.2 | 352 | 138 | 359 | 150.9 | 376 | 158.6 | 407 | 164.7 | 414 | 170.4 | 421
| 70 | 0.542 | 71.7 | 0.558 | 75.2 | 0.604 | 78.9 | 0.662 | 79.7 | 0.671 | 81.1 | 0.693
66 | 1458 | 300 | 1319 | 282 | 1287 | 277 | 1325 | 287 | 1283 | 280 | 1275 | 277
| 121.9 | 355 | 136.3 | 360 | 148.5 | 382 | 156.1 | 414 | 162.3 | 416 | 167.3 | 427
| 70.6 | 0.547 | 72.3 | 0.564 | 76.2 | 0.617 | 79.4 | 0.665 | 80.3 | 0.678 | 81.8 | 0.701
68 | 1486 | 303 | 1351 | 285 | 1336 | 284 | 1352 | 289 | 1319 | 283 | 1313 | 281
| 120.7 | 359 | 134.4 | 363 | 146.2 | 391 | 153.9 | 416 | 159.6 | 421 | 164.3 | 432
| 71.3 | 0.552 | 72.9 | 0.569 | 77.2 | 0.631 | 79.8 | 0.668 | 81 | 0.686 | 82.6 | 0.71
70 | 1513 | 306 | 1384 | 288 | 1387 | 290 | 1375 | 290 | 1356 | 286 | 1355 | 285
| 119.5 | 362 | 132.5 | 367 | 143.9 | 399 | 151.9 | 418 | 156.9 | 426 | 161.5 | 437
| 71.7 | 0.554 | 73.5 | 0.575 | 78.3 | 0.645 | 80.2 | 0.671 | 81.6 | 0.693 | 83.3 | 0.72
72 | 1536 | 308 | 1417 | 290 | 1439 | 297 | 1400 | 291 | 1394 | 289 | 1396 | 289
| 118.4 | 364 | 130.7 | 370 | 141.8 | 408 | 149.8 | 420 | 154.3 | 430 | 158.7 | 443
| 72 | 0.556 | 74.1 | 0.58 | 79.3 | 0.657 | 80.8 | 0.678 | 82.3 | 0.7 | 83.8 | 0.727
74 | 1554 | 308 | 1451 | 293 | 1487 | 303 | 1437 | 294 | 1432 | 293 | 1435 | 292
| 117.2 | 364 | 128.9 | 374 | 139.7 | 415 | 147.5 | 424 | 151.8 | 435 | 156 | 448
| 72.3 | 0.557 | 74.8 | 0.587 | 79.9 | 0.664 | 81.4 | 0.684 | 83 | 0.709 | 84.3 | 0.735
76 | 1572 | 309 | 1487 | 297 | 1522 | 306 | 1474 | 297 | 1473 | 296 | 1477 | 296
| 116.1 | 365 | 127.1 | 378 | 137.9 | 420 | 145.2 | 428 | 149.3 | 440 | 153.3 | 453
| 72.5 | 0.558 | 75.4 | 0.593 | 80.3 | 0.667 | 82 | 0.691 | 83.6 | 0.717 | 84.8 | 0.743
78 | 1590 | 309 | 1523 | 300 | 1550 | 308 | 1512 | 301 | 1514 | 300 | 1518 | 299
| 115 | 366 | 125.4 | 382 | 136.2 | 422 | 143 | 432 | 147 | 445 | 150.7 | 458

## ISA+15-B
WEIGHT (1000KG) | FL290 |  | FL310 |  | FL330 |  | FL350 |  | FL370 |  | FL390
| 77.1 | 0.658 | 77.9 | 0.668 | 79.4 | 0.691 | 81 | 0.719 | 82.6 | 0.748 | 84.6 | 0.77
50 | 1003 | 252 | 969 | 245 | 962 | 242 | 962 | 242 | 970 | 241 | 975 | 238
| 200.4 | 402 | 208.9 | 405 | 215.8 | 415 | 222.6 | 428 | 228.7 | 444 | 234.1 | 457
| 77.7 | 0.664 | 78.8 | 0.678 | 80.3 | 0.702 | 81.7 | 0.731 | 83.3 | 0.758 | 85.2 | 0.777
52 | 1030 | 254 | 1006 | 249 | 1000 | 247 | 1002 | 246 | 1007 | 244 | 1011 | 240
| 196.8 | 405 | 204.3 | 411 | 210.9 | 422 | 217.2 | 435 | 223 | 449 | 227.9 | 461
| 78.3 | 0.667 | 79.6 | 0.688 | 81.3 | 0.714 | 82.5 | 0.742 | 84.1 | 0.767 | 85.8 | 0.782
54 | 1054 | 255 | 1042 | 252 | 1041 | 251 | 1044 | 250 | 1046 | 248 | 1048 | 242
| 193.4 | 408 | 200 | 417 | 206.2 | 429 | 212 | 442 | 217.4 | 455 | 221.3 | 464
| 78.9 | 0.674 | 80.4 | 0.697 | 81.9 | 0.724 | 83.2 | 0.752 | 84.7 | 0.774 | 86.4 | 0.783
56 | 1086 | 258 | 1078 | 256 | 1079 | 255 | 1081 | 254 | 1082 | 250 | 1081 | 242
| 189.7 | 412 | 195.8 | 422 | 201.6 | 435 | 207.2 | 448 | 212.1 | 459 | 214.7 | 464
| 79.7 | 0.683 | 81.3 | 0.708 | 82.6 | 0.736 | 83.9 | 0.76 | 85.3 | 0.78 | 87.1 | 0.785
58 | 1122 | 262 | 1118 | 260 | 1122 | 260 | 1119 | 257 | 1118 | 252 | 1121 | 243
| 186 | 417 | 191.7 | 429 | 197.1 | 442 | 202.4 | 453 | 206.9 | 462 | 207.7 | 466
| 80.5 | 0.692 | 82.1 | 0.719 | 83.3 | 0.746 | 84.5 | 0.769 | 85.9 | 0.783 | 87.7 | 0.783
60 | 1159 | 265 | 1160 | 265 | 1162 | 263 | 1158 | 260 | 1152 | 253 | 1153 | 242
| 182.3 | 422 | 187.8 | 435 | 192.8 | 448 | 197.8 | 458 | 201.4 | 464 | 201.6 | 465
| 81.2 | 0.699 | 82.7 | 0.728 | 83.9 | 0.755 | 85.1 | 0.775 | 86.4 | 0.783
62 | 1194 | 268 | 1198 | 268 | 1200 | 267 | 1194 | 263 | 1186 | 254
| 178.9 | 427 | 184 | 441 | 188.9 | 453 | 193.4 | 462 | 195.8 | 465
| 82 | 0.71 | 83.3 | 0.738 | 84.6 | 0.763 | 85.6 | 0.78 | 87 | 0.785
64 | 1235 | 273 | 1240 | 272 | 1240 | 270 | 1230 | 265 | 1226 | 254
| 175.5 | 433 | 180.2 | 447 | 184.9 | 458 | 189 | 465 | 190 | 466
| 82.7 | 0.72 | 83.9 | 0.746 | 85.2 | 0.77 | 86.2 | 0.783 | 87.7 | 0.787
66 | 1276 | 277 | 1279 | 276 | 1278 | 273 | 1265 | 266 | 1267 | 255
| 172.2 | 439 | 176.7 | 452 | 181 | 463 | 184.5 | 467 | 184.3 | 467
| 83.3 | 0.728 | 84.5 | 0.754 | 85.7 | 0.775 | 86.6 | 0.783 | 88 | 0.778
68 | 1316 | 280 | 1317 | 279 | 1313 | 275 | 1297 | 266 | 1280 | 252
| 168.9 | 445 | 173.4 | 457 | 177.4 | 466 | 179.9 | 467 | 180.2 | 461
| 83.9 | 0.737 | 85.1 | 0.762 | 86.2 | 0.779 | 87.2 | 0.785 | 88.1 | 0.742
70 | 1358 | 284 | 1357 | 282 | 1347 | 276 | 1337 | 266 | 1261 | 239
| 165.8 | 450 | 170 | 461 | 173.8 | 468 | 175 | 468 | 174.5 | 440
| 84.4 | 0.746 | 85.6 | 0.769 | 86.7 | 0.783 | 87.8 | 0.788
72 | 1399 | 288 | 1397 | 285 | 1384 | 278 | 1379 | 267
| 162.8 | 455 | 166.7 | 466 | 170 | 471 | 170.2 | 469
| 84.9 | 0.753 | 86.2 | 0.774 | 87.1 | 0.783 | 88.2 | 0.784
74 | 1437 | 291 | 1433 | 287 | 1416 | 278 | 1405 | 266
| 160 | 460 | 163.6 | 469 | 166.2 | 471 | 166.2 | 467
| 85.5 | 0.76 | 86.6 | 0.778 | 87.6 | 0.785 | 88.3 | 0.76
76 | 1477 | 294 | 1467 | 288 | 1454 | 279 | 1392 | 257
| 157.1 | 464 | 160.6 | 471 | 162.1 | 472 | 162.8 | 453
| 86 | 0.767 | 87.1 | 0.781 | 88.1 | 0.787
78 | 1517 | 296 | 1503 | 290 | 1495 | 279
| 154.3 | 468 | 157.5 | 473 | 158.1 | 473

## ISA+20-A
WEIGHT (1000KG) | FL100 |  | FL150 |  | FL200 |  | FL230 |  | FL250 |  | FL270
| 60.7 | 0.44 | 67.8 | 0.528 | 70.4 | 0.553 | 71.7 | 0.568 | 73.2 | 0.587 | 75 | 0.614
50 | 1083 | 243 | 1144 | 266 | 1045 | 253 | 998 | 245 | 985 | 243 | 987 | 244
| 134.6 | 291 | 149.9 | 343 | 169 | 353 | 179.9 | 359 | 186.6 | 368 | 193.4 | 382
| 64 | 0.482 | 68.7 | 0.534 | 70.8 | 0.554 | 72.6 | 0.576 | 74.1 | 0.596 | 76.5 | 0.634
52 | 1207 | 267 | 1173 | 269 | 1062 | 254 | 1031 | 248 | 1022 | 247 | 1041 | 252
| 132.1 | 319 | 148 | 347 | 166.7 | 354 | 176.5 | 364 | 182.9 | 374 | 189.4 | 394
| 66.3 | 0.508 | 69.5 | 0.541 | 71.3 | 0.558 | 73.4 | 0.584 | 75.1 | 0.61 | 78 | 0.652
54 | 1295 | 281 | 1203 | 273 | 1086 | 255 | 1065 | 252 | 1065 | 253 | 1092 | 260
| 129.8 | 336 | 146.2 | 352 | 164.1 | 356 | 173.2 | 369 | 179.4 | 382 | 185.6 | 405
| 67.1 | 0.514 | 70.4 | 0.547 | 72.1 | 0.565 | 74.3 | 0.593 | 76.4 | 0.627 | 78.8 | 0.661
56 | 1325 | 285 | 1232 | 276 | 1119 | 259 | 1101 | 256 | 1116 | 260 | 1128 | 264
| 128.4 | 340 | 144.5 | 356 | 161.2 | 361 | 170 | 374 | 176 | 393 | 182.3 | 411
| 67.6 | 0.518 | 71 | 0.552 | 72.8 | 0.572 | 75.1 | 0.602 | 77.8 | 0.643 | 79.3 | 0.665
58 | 1347 | 287 | 1256 | 278 | 1153 | 262 | 1138 | 260 | 1167 | 267 | 1154 | 266
| 127.2 | 343 | 142.8 | 359 | 158.5 | 365 | 167 | 380 | 172.7 | 403 | 179.3 | 414
| 68.3 | 0.523 | 71.3 | 0.553 | 73.6 | 0.579 | 76.2 | 0.616 | 78.9 | 0.658 | 79.8 | 0.668
60 | 1375 | 290 | 1274 | 279 | 1187 | 265 | 1187 | 266 | 1215 | 274 | 1177 | 267
| 125.8 | 346 | 141.1 | 360 | 155.8 | 370 | 164 | 389 | 169.6 | 412 | 176.5 | 415
| 69.1 | 0.53 | 71.7 | 0.555 | 74.4 | 0.587 | 77.4 | 0.633 | 79.5 | 0.663 | 80.5 | 0.676
62 | 1408 | 294 | 1293 | 280 | 1223 | 269 | 1240 | 274 | 1243 | 276 | 1213 | 270
| 124.5 | 350 | 139.5 | 361 | 153.2 | 375 | 161.2 | 400 | 167 | 415 | 173.2 | 420
| 69.8 | 0.535 | 72 | 0.556 | 75.1 | 0.594 | 78.7 | 0.649 | 80 | 0.666 | 81.2 | 0.684
64 | 1437 | 297 | 1311 | 281 | 1259 | 273 | 1292 | 281 | 1269 | 277 | 1250 | 273
| 123.2 | 354 | 137.9 | 361 | 150.8 | 380 | 158.4 | 409 | 164.5 | 418 | 170.1 | 425
| 70.5 | 0.541 | 72.4 | 0.557 | 75.9 | 0.603 | 79.6 | 0.66 | 80.5 | 0.67 | 81.9 | 0.692
66 | 1467 | 300 | 1330 | 281 | 1298 | 277 | 1336 | 286 | 1296 | 279 | 1289 | 277
| 121.9 | 358 | 136.3 | 362 | 148.4 | 385 | 155.9 | 417 | 162 | 420 | 167 | 430
| 71.2 | 0.546 | 73 | 0.563 | 76.8 | 0.616 | 80.1 | 0.664 | 81.1 | 0.677 | 82.6 | 0.7
68 | 1496 | 303 | 1363 | 284 | 1347 | 283 | 1365 | 288 | 1333 | 282 | 1328 | 281
| 120.7 | 361 | 134.3 | 366 | 146.1 | 393 | 153.7 | 420 | 159.2 | 424 | 164 | 436
| 71.9 | 0.551 | 73.6 | 0.568 | 77.9 | 0.631 | 80.5 | 0.667 | 81.8 | 0.685 | 83.4 | 0.71
70 | 1525 | 305 | 1396 | 287 | 1401 | 290 | 1390 | 290 | 1371 | 286 | 1370 | 285
| 119.5 | 364 | 132.4 | 370 | 143.7 | 403 | 151.6 | 421 | 156.6 | 429 | 161.1 | 441
| 72.3 | 0.554 | 74.2 | 0.574 | 79 | 0.643 | 81 | 0.67 | 82.4 | 0.692 | 84.1 | 0.719
72 | 1548 | 307 | 1431 | 290 | 1451 | 296 | 1416 | 291 | 1409 | 289 | 1412 | 289
| 118.3 | 366 | 130.5 | 373 | 141.6 | 411 | 149.5 | 423 | 154 | 434 | 158.3 | 447
| 72.6 | 0.555 | 74.8 | 0.58 | 80 | 0.656 | 81.6 | 0.677 | 83.1 | 0.7 | 84.6 | 0.727
74 | 1567 | 308 | 1464 | 293 | 1500 | 302 | 1453 | 294 | 1448 | 292 | 1452 | 292
| 117.2 | 367 | 128.7 | 377 | 139.5 | 419 | 147.2 | 428 | 151.4 | 439 | 155.6 | 452
| 72.9 | 0.556 | 75.4 | 0.586 | 80.6 | 0.663 | 82.2 | 0.684 | 83.8 | 0.708 | 85.1 | 0.735
76 | 1585 | 308 | 1500 | 296 | 1537 | 306 | 1491 | 297 | 1490 | 296 | 1494 | 295
| 116 | 368 | 127 | 381 | 137.7 | 423 | 144.9 | 432 | 149 | 444 | 152.9 | 457
| 73.2 | 0.557 | 76.1 | 0.592 | 81 | 0.666 | 82.8 | 0.691 | 84.5 | 0.717 | 85.7 | 0.743
78 | 1603 | 309 | 1538 | 300 | 1564 | 307 | 1529 | 300 | 1533 | 300 | 1537 | 299
| 114.9 | 369 | 125.3 | 385 | 136 | 425 | 142.6 | 436 | 146.6 | 449 | 150.3 | 462

## ISA+20-B
WEIGHT (1000KG) | FL290 |  | FL310 |  | FL330 |  | FL350 |  | FL370 |  | FL390
| 77.9 | 0.657 | 78.7 | 0.667 | 80.3 | 0.691 | 81.9 | 0.719 | 83.5 | 0.748 | 85.5 | 0.769
50 | 1012 | 251 | 979 | 244 | 973 | 242 | 974 | 242 | 982 | 241 | 987 | 237
| 200.2 | 405 | 208.6 | 408 | 215.5 | 419 | 222.1 | 433 | 228.1 | 448 | 233.6 | 461
| 78.5 | 0.662 | 79.6 | 0.677 | 81.1 | 0.7 | 82.6 | 0.73 | 84.2 | 0.757 | 86.1 | 0.776
52 | 1039 | 253 | 1016 | 248 | 1010 | 246 | 1015 | 246 | 1021 | 244 | 1023 | 240
| 196.6 | 409 | 204 | 415 | 210.6 | 425 | 216.7 | 440 | 222.4 | 454 | 227.3 | 465
| 79 | 0.666 | 80.4 | 0.686 | 82.1 | 0.713 | 83.4 | 0.742 | 85 | 0.766 | 86.7 | 0.781
54 | 1064 | 255 | 1052 | 252 | 1052 | 251 | 1057 | 250 | 1059 | 248 | 1061 | 242
| 193.1 | 411 | 199.7 | 420 | 205.8 | 433 | 211.5 | 447 | 216.8 | 459 | 220.8 | 468
| 79.7 | 0.673 | 81.3 | 0.696 | 82.8 | 0.724 | 84.1 | 0.751 | 85.6 | 0.774 | 87.3 | 0.781
56 | 1096 | 258 | 1090 | 256 | 1092 | 255 | 1095 | 254 | 1096 | 250 | 1093 | 242
| 189.4 | 415 | 195.4 | 426 | 201.2 | 439 | 206.7 | 453 | 211.5 | 464 | 214.3 | 468
| 80.5 | 0.682 | 82.1 | 0.707 | 83.5 | 0.735 | 84.7 | 0.76 | 86.2 | 0.78 | 87.3 | 0.756
58 | 1133 | 261 | 1130 | 260 | 1135 | 259 | 1134 | 257 | 1133 | 252 | 1082 | 233
| 185.7 | 421 | 191.3 | 432 | 196.6 | 446 | 201.9 | 458 | 206.3 | 468 | 209.4 | 453
| 81.3 | 0.691 | 82.9 | 0.717 | 84.2 | 0.745 | 85.4 | 0.768 | 86.8 | 0.782
60 | 1172 | 265 | 1172 | 264 | 1176 | 263 | 1173 | 260 | 1167 | 253
| 182 | 426 | 187.4 | 439 | 192.4 | 453 | 197.3 | 463 | 200.9 | 469
| 82.1 | 0.7 | 83.5 | 0.727 | 84.8 | 0.754 | 86 | 0.774 | 87.3 | 0.783
62 | 1209 | 268 | 1213 | 268 | 1215 | 267 | 1209 | 262 | 1203 | 254
| 178.5 | 432 | 183.5 | 445 | 188.4 | 458 | 192.9 | 466 | 195.2 | 470
| 82.9 | 0.709 | 84.2 | 0.738 | 85.4 | 0.762 | 86.5 | 0.78 | 87.7 | 0.778
64 | 1250 | 273 | 1256 | 272 | 1255 | 270 | 1245 | 264 | 1224 | 252
| 175.1 | 438 | 179.8 | 451 | 184.4 | 463 | 188.5 | 470 | 190.5 | 467
| 83.6 | 0.719 | 84.8 | 0.746 | 86 | 0.77 | 87.1 | 0.783 | 87.8 | 0.75
66 | 1292 | 277 | 1296 | 276 | 1294 | 273 | 1281 | 265 | 1기0 | 242
| 171.8 | 444 | 176.3 | 457 | 180.6 | 467 | 184 | 471 | 185.6 | 449
| 84.1 | 0.727 | 85.4 | 0.754 | 86.6 | 0.775 | 87.6 | 0.783
68 | 1331 | 280 | 1334 | 279 | 1330 | 275 | 1315 | 266
| 168.6 | 449 | 172.9 | 461 | 176.9 | 470 | 179.4 | 472
| 84.7 | 0.736 | 85.9 | 0.761 | 87.1 | 0.779 | 88 | 0.782
70 | 1374 | 284 | 1375 | 282 | 1364 | 276 | 1346 | 265
| 165.4 | 454 | 169.5 | 466 | 173.3 | 473 | 175 | 471
| 85.3 | 0.745 | 86.5 | 0.768 | 87.6 | 0.783 | 88.1 | 0.761
72 | 1415 | 287 | 1414 | 284 | 1403 | 278 | 1335 | 257
| 162.4 | 460 | 166.3 | 470 | 169.5 | 475 | 171.6 | 458
| 85.8 | 0.752 | 87 | 0.773 | 88 | 0.783
74 | 1454 | 290 | 1450 | 287 | 1435 | 278
| 159.6 | 464 | 163.2 | 473 | 165.7 | 475
| 86.3 | 0.759 | 87.5 | 0.777 | 88.1 | 0.768
76 | 1494 | 293 | 1484 | 288 | 1430 | 272
| 156.7 | 468 | 160.2 | 475 | 163 | 466
| 86.9 | 0.766 | 87.9 | 0.781 | 88.1 | 0.743
78 | 1535 | 296 | 1522 | 290 | 1419 | 262
| 153.9 | 473 | 157.1 | 478 | 159.1 | 451

## calcs
WEIGHT (1000KG) | FL290 |  | FL310 |  | FL330 |  | FL350 |  | FL370 |  | FL390 |  | GW | FL | N1 | KG/H/ENG | NM/100KG | MACH | IAS | TAS
| 77.9 | 0.657 | 78.7 | 0.667 | 80.3 | 0.691 | 81.9 | 0.719 | 83.5 | 0.748 | 85.5 | 0.769 | 50 | 100 | 77.9 | 1012 | 200.2 | 0.657 | 251 | 405
50 | 1012 | 251 | 979 | 244 | 973 | 242 | 974 | 242 | 982 | 241 | 987 | 237 | 50 | 150 | 78.7 | 979 | 208.6 | 0.667 | 244 | 408
| 200.2 | 405 | 208.6 | 408 | 215.5 | 419 | 222.1 | 433 | 228.1 | 448 | 233.6 | 461 | 50 | 200 | 80.3 | 973 | 215.5 | 0.691 | 242 | 419
| 78.5 | 0.662 | 79.6 | 0.677 | 81.1 | 0.7 | 82.6 | 0.73 | 84.2 | 0.757 | 86.1 | 0.776 | 50 | 230 | 81.9 | 974 | 222.1 | 0.719 | 242 | 433
52 | 1039 | 253 | 1016 | 248 | 1010 | 246 | 1015 | 246 | 1021 | 244 | 1023 | 240 | 50 | 250 | 83.5 | 982 | 228.1 | 0.748 | 241 | 448
| 196.6 | 409 | 204 | 415 | 210.6 | 425 | 216.7 | 440 | 222.4 | 454 | 227.3 | 465 | 50 | 270 | 85.5 | 987 | 233.6 | 0.769 | 237 | 461
| 79 | 0.666 | 80.4 | 0.686 | 82.1 | 0.713 | 83.4 | 0.742 | 85 | 0.766 | 86.7 | 0.781 | 52 | 100 | 78.5 | 1039 | 196.6 | 0.662 | 253 | 409
54 | 1064 | 255 | 1052 | 252 | 1052 | 251 | 1057 | 250 | 1059 | 248 | 1061 | 242 | 52 | 150 | 79.6 | 1016 | 204 | 0.677 | 248 | 415
| 193.1 | 411 | 199.7 | 420 | 205.8 | 433 | 211.5 | 447 | 216.8 | 459 | 220.8 | 468 | 52 | 200 | 81.1 | 1010 | 210.6 | 0.7 | 246 | 425
| 79.7 | 0.673 | 81.3 | 0.696 | 82.8 | 0.724 | 84.1 | 0.751 | 85.6 | 0.774 | 87.3 | 0.781 | 52 | 230 | 82.6 | 1015 | 216.7 | 0.73 | 246 | 440
56 | 1096 | 258 | 1090 | 256 | 1092 | 255 | 1095 | 254 | 1096 | 250 | 1093 | 242 | 52 | 250 | 84.2 | 1021 | 222.4 | 0.757 | 244 | 454
| 189.4 | 415 | 195.4 | 426 | 201.2 | 439 | 206.7 | 453 | 211.5 | 464 | 214.3 | 468 | 52 | 270 | 86.1 | 1023 | 227.3 | 0.776 | 240 | 465
| 80.5 | 0.682 | 82.1 | 0.707 | 83.5 | 0.735 | 84.7 | 0.76 | 86.2 | 0.78 | 87.3 | 0.756 | 54 | 100 | 79 | 1064 | 193.1 | 0.666 | 255 | 411
58 | 1133 | 261 | 1130 | 260 | 1135 | 259 | 1134 | 257 | 1133 | 252 | 1082 | 233 | 54 | 150 | 80.4 | 1052 | 199.7 | 0.686 | 252 | 420
| 185.7 | 421 | 191.3 | 432 | 196.6 | 446 | 201.9 | 458 | 206.3 | 468 | 209.4 | 453 | 54 | 200 | 82.1 | 1052 | 205.8 | 0.713 | 251 | 433
| 81.3 | 0.691 | 82.9 | 0.717 | 84.2 | 0.745 | 85.4 | 0.768 | 86.8 | 0.782 |  |  | 54 | 230 | 83.4 | 1057 | 211.5 | 0.742 | 250 | 447
60 | 1172 | 265 | 1172 | 264 | 1176 | 263 | 1173 | 260 | 1167 | 253 |  |  | 54 | 250 | 85 | 1059 | 216.8 | 0.766 | 248 | 459
| 182 | 426 | 187.4 | 439 | 192.4 | 453 | 197.3 | 463 | 200.9 | 469 |  |  | 54 | 270 | 86.7 | 1061 | 220.8 | 0.781 | 242 | 468
| 82.1 | 0.7 | 83.5 | 0.727 | 84.8 | 0.754 | 86 | 0.774 | 87.3 | 0.783 |  |  | 56 | 100 | 79.7 | 1096 | 189.4 | 0.673 | 258 | 415
62 | 1209 | 268 | 1213 | 268 | 1215 | 267 | 1209 | 262 | 1203 | 254 |  |  | 56 | 150 | 81.3 | 1090 | 195.4 | 0.696 | 256 | 426
| 178.5 | 432 | 183.5 | 445 | 188.4 | 458 | 192.9 | 466 | 195.2 | 470 |  |  | 56 | 200 | 82.8 | 1092 | 201.2 | 0.724 | 255 | 439
| 82.9 | 0.709 | 84.2 | 0.738 | 85.4 | 0.762 | 86.5 | 0.78 | 87.7 | 0.778 |  |  | 56 | 230 | 84.1 | 1095 | 206.7 | 0.751 | 254 | 453
64 | 1250 | 273 | 1256 | 272 | 1255 | 270 | 1245 | 264 | 1224 | 252 |  |  | 56 | 250 | 85.6 | 1096 | 211.5 | 0.774 | 250 | 464
| 175.1 | 438 | 179.8 | 451 | 184.4 | 463 | 188.5 | 470 | 190.5 | 467 |  |  | 56 | 270 | 87.3 | 1093 | 214.3 | 0.781 | 242 | 468
| 83.6 | 0.719 | 84.8 | 0.746 | 86 | 0.77 | 87.1 | 0.783 | 87.8 | 0.75 |  |  | 58 | 100 | 80.5 | 1133 | 185.7 | 0.682 | 261 | 421
66 | 1292 | 277 | 1296 | 276 | 1294 | 273 | 1281 | 265 | 1기0 | 242 |  |  | 58 | 150 | 82.1 | 1130 | 191.3 | 0.707 | 260 | 432
| 171.8 | 444 | 176.3 | 457 | 180.6 | 467 | 184 | 471 | 185.6 | 449 |  |  | 58 | 200 | 83.5 | 1135 | 196.6 | 0.735 | 259 | 446
| 84.1 | 0.727 | 85.4 | 0.754 | 86.6 | 0.775 | 87.6 | 0.783 |  |  |  |  | 58 | 230 | 84.7 | 1134 | 201.9 | 0.76 | 257 | 458
68 | 1331 | 280 | 1334 | 279 | 1330 | 275 | 1315 | 266 |  |  |  |  | 58 | 250 | 86.2 | 1133 | 206.3 | 0.78 | 252 | 468
| 168.6 | 449 | 172.9 | 461 | 176.9 | 470 | 179.4 | 472 |  |  |  |  | 58 | 270 | 87.3 | 1082 | 209.4 | 0.756 | 233 | 453
| 84.7 | 0.736 | 85.9 | 0.761 | 87.1 | 0.779 | 88 | 0.782 |  |  |  |  | 60 | 100 | 81.3 | 1172 | 182 | 0.691 | 265 | 426
70 | 1374 | 284 | 1375 | 282 | 1364 | 276 | 1346 | 265 |  |  |  |  | 60 | 150 | 82.9 | 1172 | 187.4 | 0.717 | 264 | 439
| 165.4 | 454 | 169.5 | 466 | 173.3 | 473 | 175 | 471 |  |  |  |  | 60 | 200 | 84.2 | 1176 | 192.4 | 0.745 | 263 | 453
| 85.3 | 0.745 | 86.5 | 0.768 | 87.6 | 0.783 | 88.1 | 0.761 |  |  |  |  | 60 | 230 | 85.4 | 1173 | 197.3 | 0.768 | 260 | 463
72 | 1415 | 287 | 1414 | 284 | 1403 | 278 | 1335 | 257 |  |  |  |  | 60 | 250 | 86.8 | 1167 | 200.9 | 0.782 | 253 | 469
| 162.4 | 460 | 166.3 | 470 | 169.5 | 475 | 171.6 | 458 |  |  |  |  | 60 | 270 | 0 | 0 | 0 | 0 | 0 | 0
| 85.8 | 0.752 | 87 | 0.773 | 88 | 0.783 | [6 empty] | 62 | 100 | 82.1 | 1209 | 178.5 | 0.7 | 268 | 432
74 | 1454 | 290 | 1450 | 287 | 1435 | 278 | [6 empty] | 62 | 150 | 83.5 | 1213 | 183.5 | 0.727 | 268 | 445
| 159.6 | 464 | 163.2 | 473 | 165.7 | 475 | [6 empty] | 62 | 200 | 84.8 | 1215 | 188.4 | 0.754 | 267 | 458
| 86.3 | 0.759 | 87.5 | 0.777 | 88.1 | 0.768 | [6 empty] | 62 | 230 | 86 | 1209 | 192.9 | 0.774 | 262 | 466
76 | 1494 | 293 | 1484 | 288 | 1430 | 272 | [6 empty] | 62 | 250 | 87.3 | 1203 | 195.2 | 0.783 | 254 | 470
| 156.7 | 468 | 160.2 | 475 | 163 | 466 | [6 empty] | 62 | 270 | 0 | 0 | 0 | 0 | 0 | 0
| 86.9 | 0.766 | 87.9 | 0.781 | 88.1 | 0.743 | [6 empty] | 64 | 100 | 82.9 | 1250 | 175.1 | 0.709 | 273 | 438
78 | 1535 | 296 | 1522 | 290 | 1419 | 262 | [6 empty] | 64 | 150 | 84.2 | 1256 | 179.8 | 0.738 | 272 | 451
| 153.9 | 473 | 157.1 | 478 | 159.1 | 451 | [6 empty] | 64 | 200 | 85.4 | 1255 | 184.4 | 0.762 | 270 | 463
[13 empty] | 64 | 230 | 86.5 | 1245 | 188.5 | 0.78 | 264 | 470
[13 empty] | 64 | 250 | 87.7 | 1224 | 190.5 | 0.778 | 252 | 467
[13 empty] | 64 | 270 | 0 | 0 | 0 | 0 | 0 | 0
[13 empty] | 66 | 100 | 83.6 | 1292 | 171.8 | 0.719 | 277 | 444
[13 empty] | 66 | 150 | 84.8 | 1296 | 176.3 | 0.746 | 276 | 457
[13 empty] | 66 | 200 | 86 | 1294 | 180.6 | 0.77 | 273 | 467
[13 empty] | 66 | 230 | 87.1 | 1281 | 184 | 0.783 | 265 | 471
[13 empty] | 66 | 250 | 87.8 | 1기0 | 185.6 | 0.75 | 242 | 449
[13 empty] | 66 | 270 | 0 | 0 | 0 | 0 | 0 | 0
[13 empty] | 68 | 100 | 84.1 | 1331 | 168.6 | 0.727 | 280 | 449
[13 empty] | 68 | 150 | 85.4 | 1334 | 172.9 | 0.754 | 279 | 461
[13 empty] | 68 | 200 | 86.6 | 1330 | 176.9 | 0.775 | 275 | 470
[13 empty] | 68 | 230 | 87.6 | 1315 | 179.4 | 0.783 | 266 | 472
[13 empty] | 68 | 250 | 0 | 0 | 0 | 0 | 0 | 0
[13 empty] | 68 | 270 | 0 | 0 | 0 | 0 | 0 | 0
[13 empty] | 70 | 100 | 84.7 | 1374 | 165.4 | 0.736 | 284 | 454
[13 empty] | 70 | 150 | 85.9 | 1375 | 169.5 | 0.761 | 282 | 466
[13 empty] | 70 | 200 | 87.1 | 1364 | 173.3 | 0.779 | 276 | 473
[13 empty] | 70 | 230 | 88 | 1346 | 175 | 0.782 | 265 | 471
[13 empty] | 70 | 250 | 0 | 0 | 0 | 0 | 0 | 0
[13 empty] | 70 | 270 | 0 | 0 | 0 | 0 | 0 | 0
[13 empty] | 72 | 100 | 85.3 | 1415 | 162.4 | 0.745 | 287 | 460
[13 empty] | 72 | 150 | 86.5 | 1414 | 166.3 | 0.768 | 284 | 470
[13 empty] | 72 | 200 | 87.6 | 1403 | 169.5 | 0.783 | 278 | 475
[13 empty] | 72 | 230 | 88.1 | 1335 | 171.6 | 0.761 | 257 | 458
[13 empty] | 72 | 250 | 0 | 0 | 0 | 0 | 0 | 0
[13 empty] | 72 | 270 | 0 | 0 | 0 | 0 | 0 | 0
[13 empty] | 74 | 100 | 85.8 | 1454 | 159.6 | 0.752 | 290 | 464
[13 empty] | 74 | 150 | 87 | 1450 | 163.2 | 0.773 | 287 | 473
[13 empty] | 74 | 200 | 88 | 1435 | 165.7 | 0.783 | 278 | 475
[13 empty] | 74 | 230 | 0 | 0 | 0 | 0 | 0 | 0
[13 empty] | 74 | 250 | 0 | 0 | 0 | 0 | 0 | 0
[13 empty] | 74 | 270 | 0 | 0 | 0 | 0 | 0 | 0
[13 empty] | 76 | 100 | 86.3 | 1494 | 156.7 | 0.759 | 293 | 468
[13 empty] | 76 | 150 | 87.5 | 1484 | 160.2 | 0.777 | 288 | 475
[13 empty] | 76 | 200 | 88.1 | 1430 | 163 | 0.768 | 272 | 466
[13 empty] | 76 | 230 | 0 | 0 | 0 | 0 | 0 | 0
[13 empty] | 76 | 250 | 0 | 0 | 0 | 0 | 0 | 0
[13 empty] | 76 | 270 | 0 | 0 | 0 | 0 | 0 | 0
[13 empty] | 78 | 100 | 86.9 | 1535 | 153.9 | 0.766 | 296 | 473
[13 empty] | 78 | 150 | 87.9 | 1522 | 157.1 | 0.781 | 290 | 478
[13 empty] | 78 | 200 | 88.1 | 1419 | 159.1 | 0.743 | 262 | 451
[13 empty] | 78 | 230 | 0 | 0 | 0 | 0 | 0 | 0
[13 empty] | 78 | 250 | 0 | 0 | 0 | 0 | 0 | 0
[13 empty] | 78 | 270 | 0 | 0 | 0 | 0 | 0 | 0